## Sheet1
首字母 | 品牌ID | 品牌名称 | 车系ID | 车系名称 | 车型ID | 车型名称 | 厂商指导价(元) | 厂商 | 级别 | 能源类型 | 环保标准 | 上市时间 | 工信部纯电续航里程(km) | 快充时间(小时) | 慢充时间(小时) | 快充电量百分比 | 最大功率(kW) | 最大扭矩(N·m) | 发动机 | 变速箱 | 长*宽*高(mm) | 车身结构 | 最高车速(km/h) | 官方0-100km/h加速(s) | 实测0-100km/h加速(s) | 实测100-0km/h制动(m) | 实测续航里程(km) | 工信部综合油耗(L/100km) | 实测油耗(L/100km) | 整车质保 | 长度(mm) | 宽度(mm) | 高度(mm) | 轴距(mm) | 前轮距(mm) | 后轮距(mm) | 最小离地间隙(mm) | 车门数(个) | 座位数(个) | 油箱容积(L) | 行李厢容积(L) | 整备质量(kg) | 发动机型号 | 排量(mL) | 排量(L) | 进气形式 | 气缸排列形式 | 气缸数(个) | 每缸气门数(个) | 压缩比 | 配气机构 | 缸径(mm) | 行程(mm) | 最大马力(Ps) | 最大功率转速(rpm) | 最大扭矩转速(rpm) | 发动机特有技术 | 燃料形式 | 燃油标号 | 供油方式 | 缸盖材料 | 缸体材料 | 电机类型 | 电动机总功率(kW) | 电动机总扭矩(N·m) | 前电动机最大功率(kW) | 前电动机最大扭矩(N·m) | 后电动机最大功率(kW) | 后电动机最大扭矩(N·m) | 系统综合功率(kW) | 系统综合扭矩(N·m) | 驱动电机数 | 电机布局 | 电池类型 | 电池能量(kWh) | 百公里耗电量(kWh/100km) | 电池组质保 | 快充电量(%) | 挡位个数 | 变速箱类型 | 简称 | 驱动方式 | 前悬架类型 | 后悬架类型 | 助力类型 | 车体结构 | 前制动器类型 | 后制动器类型 | 驻车制动类型 | 前轮胎规格 | 后轮胎规格 | 备胎规格 | 主/副驾驶座安全气囊 | 前/后排侧气囊 | 前/后排头部气囊(气帘) | 膝部气囊 | 后排安全带式气囊 | 后排中央安全气囊 | 被动行人保护 | 胎压监测功能 | 零胎压继续行驶 | 安全带未系提醒 | ISOFIX儿童座椅接口 | ABS防抱死 | 制动力分配(EBD/CBC等) | 刹车辅助(EBA/BAS/BA等) | 牵引力控制(ASR/TCS/TRC等) | 车身稳定控制(ESC/ESP/DSC等) | 并线辅助 | 车道偏离预警系统 | 车道保持辅助系统 | 道路交通标识识别 | 主动刹车/主动安全系统 | 夜视系统 | 疲劳驾驶提示 | 前/后驻车雷达 | 驾驶辅助影像 | 倒车车侧预警系统 | 巡航系统 | 驾驶模式切换 | 自动泊车入位 | 发动机启停技术 | 自动驻车 | 上坡辅助 | 陡坡缓降 | 可变悬架功能 | 空气悬架 | 电磁感应悬架 | 可变转向比 | 中央差速器锁止功能 | 整体主动转向系统 | 限滑差速器/差速锁 | 涉水感应系统 | 天窗类型 | 运动外观套件 | 轮圈材质 | 电动吸合车门 | 侧滑门形式 | 电动后备厢 | 感应后备厢 | 电动后备厢位置记忆 | 尾门玻璃独立开启 | 车顶行李架 | 发动机电子防盗 | 车内中控锁 | 钥匙类型 | 无钥匙启动系统 | 无钥匙进入功能 | 主动闭合式进气格栅 | 远程启动功能 | 车侧脚踏板 | 电池预加热 | 方向盘材质 | 方向盘位置调节 | 多功能方向盘 | 方向盘换挡 | 方向盘加热 | 方向盘记忆 | 行车电脑显示屏幕 | 全液晶仪表盘 | 液晶仪表尺寸 | HUD抬头数字显示 | 内置行车记录仪 | 主动降噪 | 手机无线充电功能 | 电动可调踏板 | 座椅材质 | 运动风格座椅 | 主座椅调节方式 | 副座椅调节方式 | 主/副驾驶座电动调节 | 前排座椅功能 | 电动座椅记忆功能 | 副驾驶位后排可调节按钮 | 第二排座椅调节 | 后排座椅电动调节 | 后排座椅功能 | 后排小桌板 | 第二排独立座椅 | 座椅布局 | 后排座椅放倒形式 | 后排座椅电动放倒 | 前/后中央扶手 | 后排杯架 | 加热/制冷杯架 | 中控彩色液晶屏幕 | 中控液晶屏尺寸 | GPS导航系统 | 导航路况信息显示 | 道路救援呼叫 | 中控液晶屏分屏显示 | 蓝牙/车载电话 | 手机互联/映射 | 语音识别控制系统 | 手势控制 | 车联网 | 车载电视 | 后排液晶屏幕 | 后排控制多媒体 | 外接音源接口类型 | USB/Type-C接口数量 | 车载CD/DVD | 220V/230V电源 | 行李厢12V电源接口 | 扬声器品牌名称 | 扬声器数量 | 近光灯光源 | 远光灯光源 | 灯光特色功能 | LED日间行车灯 | 自适应远近光 | 自动头灯 | 转向辅助灯 | 转向头灯 | 车前雾灯 | 前大灯雨雾模式 | 大灯高度可调 | 大灯清洗装置 | 大灯延时关闭 | 触摸式阅读灯 | 车内环境氛围灯 | 前/后电动车窗 | 车窗一键升降功能 | 车窗防夹手功能 | 多层隔音玻璃 | 外后视镜功能 | 内后视镜功能 | 后风挡遮阳帘 | 后排侧窗遮阳帘 | 后排侧隐私玻璃 | 车内化妆镜 | 后雨刷 | 感应雨刷功能 | 可加热喷水嘴 | 空调温度控制方式 | 后排独立空调 | 后座出风口 | 温度分区控制 | 车载空气净化器 | 车内PM2.5过滤装置 | 负离子发生器 | 车内香氛装置 | 车载冰箱 | 面部识别 | OTA升级 | 四驱形式 | 后排车门开启方式 | 货箱尺寸(mm) | 中央差速器结构 | 实测快充时间(小时) | 实测慢充时间(小时) | 电动机 | 最大载重质量(kg) | 工信部续航里程(km) | - | - | - | - | - | 选装包 | 外观颜色 | 内饰颜色 | -
A | 79 | 奥迪(进口) | 146 | 奥迪A8 | 41076 | 奥迪A8 2019款 Plus A8L 50 TFSI quattro 舒适型 | 83.88万 | 奥迪(进口) | 大型车 | 汽油+48V轻混系统 | 国VI | 2019.08 | - | - | - | - | 210 | 450 | 3.0T 286马力 V6 | 8挡手自一体 | 5302*1945*1487 | 三厢车 | 250 | 6.6 | - | - | - | 8.3 | - | 三年或10万公里 | 5302 | 1945 | 1487 | 3128 | - | - | 124 | 4 | 5 | 82 | 505 | - | - | 2995 | 3.0 | 涡轮增压 | V | 6 | 4 | - | DOHC | - | - | 286 | 4500-6400 | 1340-4430 | - | 汽油+48V轻混系统 | 95号 | 直喷 | 铝合金 | 铝合金 | - | - | - | - | - | - | - | - | - | - | - | - | - | - | - | - | 8 | 手自一体变速箱(AT) | 8挡手自一体 | 前置四驱 | 多连杆式独立悬架 | 多连杆式独立悬架 | 电动助力 | 承载式 | 通风盘式 | 通风盘式 | 电子驻车 | 255/45 R19 | 255/45 R19 | 非全尺寸 | 主●/副● | 前●/后● | 前●/后● | - | - | - | - | ●胎压报警 | - | ●前排 | ● | ● | ● | ● | ● | ● | ○ | ○ | ○ | ○ | ● | ○ | ● | 前●/后● | ●倒车影像 ○360度全景影像 | ○ | ●定速巡航 ○全速自适应巡航 | ●运动 ●经济 ●标准/舒适 | - | ● | ● | ● | - | ●悬架软硬调节 ●悬架高低调节 | ● | - | - | - | - | - | - | ●分段式电动天窗 | - | ●铝合金 | ●全车 | - | ● | ● | ● | - | - | ● | ● | ●遥控钥匙 | ● | ●全车 | - | - | - | - | ●真皮 | ●电动上下+前后调节 | ● | ○ | ○ | ● | ●彩色 | ● | ●12.3英寸 | ○ | - | - | ○前排 | - | ●真皮 | - | ●前后调节 ●靠背调节 ●高低调节(4向) ●肩部调节 ●腿托调节 ●腰部支撑(4向) | ●前后调节 ●靠背调节 ●高低调节(4向) ●肩部调节 ●腿托调节 ●腰部支撑(4向) | 主●/副● | ●加热 ○通风 | ●驾驶位 ●副驾驶位 | - | ●前后调节 ●靠背调节 ●高低调节 ●腰部调节 | ● | ●加热 ○通风 | - | - | - | - | - | 前●/后● | ● | - | ●触控液晶屏 | ●9英寸 ●10.3英寸 | ● | ● | ● | - | ● | ●支持CarPlay | ●多媒体系统 ●导航 ●电话 | - | ● | - | - | ○ | ●USB ●HDMI ●SD | ●前排2个/后排2个 | ○单碟DVD | - | - | ○Bang &amp; Olufsen | ●10喇叭 ○14喇叭 | ●LED | ●LED ○激光 | ○矩阵式 | ● | ● | ● | - | ● | - | ● | ● | ○ | ● | ● | ●多色 | 前●/后● | ●全车 | ● | ○后排 | ●电动调节 ●电动折叠 ●后视镜记忆 ●后视镜加热 ●倒车自动下翻 ●锁车自动折叠 ●自动防眩目 | ●自动防眩目 | ● | ●电动 | ○ | ●主驾驶+照明灯 ●副驾驶+照明灯 ●后排+照明灯 | - | ●雨量感应式 | - | ●自动空调 | ● | ● | ● | ● | ● | ● | ● | - | - | - | 全时四驱 | - | - | 机械扭矩限滑差速器 | - | - | - | - | - | - | - | - | - | - | ○无选装包 | 传奇黑,冰川白,花剑银,季风灰,纳瓦拉蓝,日珥红,天穹米,星云灰,炫目黑,月光蓝,陨石灰 | 黑/玛瑙棕,黑/梅尔诺红,黑/赛加羚米,黑/珍珠米,黑色,黑色/肉豆蔻棕,黑色/干邑棕 | -
A | 79 | 奥迪(进口) | 146 | 奥迪A8 | 41077 | 奥迪A8 2019款 Plus A8L 50 TFSI quattro 豪华型 | 97.28万 | 奥迪(进口) | 大型车 | 汽油+48V轻混系统 | 国VI | 2019.08 | - | - | - | - | 210 | 450 | 3.0T 286马力 V6 | 8挡手自一体 | 5302*1945*1487 | 三厢车 | 250 | 6.6 | - | - | - | 8.3 | - | 三年或10万公里 | 5302 | 1945 | 1487 | 3128 | - | - | 124 | 4 | 5 | 82 | 505 | - | - | 2995 | 3.0 | 涡轮增压 | V | 6 | 4 | - | DOHC | - | - | 286 | 4500-6400 | 1340-4430 | - | 汽油+48V轻混系统 | 95号 | 直喷 | 铝合金 | 铝合金 | - | - | - | - | - | - | - | - | - | - | - | - | - | - | - | - | 8 | 手自一体变速箱(AT) | 8挡手自一体 | 前置四驱 | 多连杆式独立悬架 | 多连杆式独立悬架 | 电动助力 | 承载式 | 通风盘式 | 通风盘式 | 电子驻车 | 265/40 R20 | 265/40 R20 | 非全尺寸 | 主●/副● | 前●/后● | 前●/后● | - | - | - | - | ●胎压报警 | - | ●前排 | ● | ● | ● | ● | ● | ● | ○ | ● | ○ | ○ | ● | ○ | ● | 前●/后● | ●360度全景影像 | ● | ●定速巡航 ○全速自适应巡航 | ●运动 ●经济 ●标准/舒适 | - | ● | ● | ● | - | ●悬架软硬调节 ●悬架高低调节 | ● | - | - | - | - | - | - | ●分段式电动天窗 | - | ●铝合金 | ●全车 | - | ● | ● | ● | - | - | ● | ● | ●遥控钥匙 | ● | ●全车 | - | - | - | - | ●真皮 | ●电动上下+前后调节 | ● | ● | ○ | ● | ●彩色 | ● | ●12.3英寸 | ○ | - | - | ●前排 | - | ●真皮 | - | ●前后调节 ●靠背调节 ●高低调节(4向) ●肩部调节 ●腿托调节 ●腰部支撑(4向) | ●前后调节 ●靠背调节 ●高低调节(4向) ●肩部调节 ●腿托调节 ●腰部支撑(4向) | 主●/副● | ●加热 ●通风 ○按摩 | ●驾驶位 ●副驾驶位 | ○ | ●前后调节 ●靠背调节 ●高低调节 ●腰部调节 | ● | ●加热 ●通风 ○按摩 | - | - | - | - | - | 前●/后● | ● | - | ●触控液晶屏 | ●9英寸 ●10.3英寸 | ● | ● | ● | - | ● | ●支持CarPlay | ●多媒体系统 ●导航 ●电话 | - | ● | - | ○ | ● | ●USB ●HDMI ●SD | ●前排2个/后排2个 | ○单碟DVD | - | - | ●Bang &amp; Olufsen | ●14喇叭 | ●LED | ●LED ○激光 | ●矩阵式 | ● | ● | ● | - | ● | - | ● | ● | ● | ● | ● | ●多色 | 前●/后● | ●全车 | ● | ●后排 | ●电动调节 ●电动折叠 ●后视镜记忆 ●后视镜加热 ●倒车自动下翻 ●锁车自动折叠 ●自动防眩目 | ●自动防眩目 | ● | ●电动 | ○ | ●主驾驶+照明灯 ●副驾驶+照明灯 ●后排+照明灯 | - | ●雨量感应式 | - | ●自动空调 | ● | ● | ● | ● | ● | ● | ● | - | - | - | 全时四驱 | - | - | 机械扭矩限滑差速器 | - | - | - | - | - | - | - | - | - | - | ○无选装包 | 传奇黑,冰川白,花剑银,季风灰,纳瓦拉蓝,日珥红,天穹米,星云灰,炫目黑,月光蓝,陨石灰 | 黑色/肉豆蔻棕,黑/玛瑙棕,黑/梅尔诺红,黑/赛加羚米,黑/珍珠米,黑色,黑色/干邑棕 | -
A | 79 | 奥迪(进口) | 146 | 奥迪A8 | 41078 | 奥迪A8 2019款 Plus A8L 55 TFSI quattro 豪华型 | 104.28万 | 奥迪(进口) | 大型车 | 汽油+48V轻混系统 | 国VI | 2019.08 | - | - | - | - | 250 | 500 | 3.0T 340马力 V6 | 8挡手自一体 | 5302*1945*1487 | 三厢车 | 250 | 5.7 | - | - | - | 8.5 | - | 三年或10万公里 | 5302 | 1945 | 1487 | 3128 | - | - | 124 | 4 | 5 | 82 | 505 | - | - | 2995 | 3.0 | 涡轮增压 | V | 6 | 4 | - | DOHC | - | - | 340 | 5000-6400 | 1370-4500 | - | 汽油+48V轻混系统 | 95号 | 直喷 | 铝合金 | 铝合金 | - | - | - | - | - | - | - | - | - | - | - | - | - | - | - | - | 8 | 手自一体变速箱(AT) | 8挡手自一体 | 前置四驱 | 多连杆式独立悬架 | 多连杆式独立悬架 | 电动助力 | 承载式 | 通风盘式 | 通风盘式 | 电子驻车 | 265/40 R20 | 265/40 R20 | 非全尺寸 | 主●/副● | 前●/后● | 前●/后● | - | - | - | - | ●胎压报警 | - | ●前排 | ● | ● | ● | ● | ● | ● | ○ | ● | ○ | ○ | ● | ○ | ● | 前●/后● | ●360度全景影像 | ● | ●定速巡航 ○全速自适应巡航 | ●运动 ●经济 ●标准/舒适 | - | ● | ● | ● | - | ●悬架软硬调节 ●悬架高低调节 | ● | - | - | - | ○ | - | - | ●分段式电动天窗 | - | ●铝合金 | ●全车 | - | ● | ● | ● | - | - | ● | ● | ●遥控钥匙 | ● | ●全车 | - | - | - | - | ●真皮 | ●电动上下+前后调节 | ● | ● | ○ | ● | ●彩色 | ● | ●12.3英寸 | ○ | - | - | ●前排 | - | ●真皮 | - | ●前后调节 ●靠背调节 ●高低调节(4向) ●肩部调节 ●腿托调节 ●腰部支撑(4向) | ●前后调节 ●靠背调节 ●高低调节(4向) ●肩部调节 ●腿托调节 ●腰部支撑(4向) | 主●/副● | ●加热 ●通风 ●按摩 | ●驾驶位 ●副驾驶位 | ○ | ●前后调节 ●靠背调节 ●高低调节 ●腰部调节 | ● | ●加热 ●通风 ●按摩 | - | - | - | - | - | 前●/后● | ● | - | ●触控液晶屏 | ●9英寸 ●10.3英寸 | ● | ● | ● | - | ● | ●支持CarPlay | ●多媒体系统 ●导航 ●电话 | - | ● | - | ○ | ● | ●USB ●HDMI ●SD | ●前排2个/后排2个 | ○单碟DVD ○多碟DVD系统 | - | - | ●Bang &amp; Olufsen | ●14喇叭 | ●LED | ●LED ○激光 | ●矩阵式 | ● | ● | ● | - | ● | - | ● | ● | ● | ● | ● | ●多色 | 前●/后● | ●全车 | ● | ●后排 | ●电动调节 ●电动折叠 ●后视镜记忆 ●后视镜加热 ●倒车自动下翻 ●锁车自动折叠 ●自动防眩目 | ●自动防眩目 | ● | ●电动 | ○ | ●主驾驶+照明灯 ●副驾驶+照明灯 ●后排+照明灯 | - | ●雨量感应式 | - | ●自动空调 | ● | ● | ● | ● | ● | ● | ● | ○ | - | - | 全时四驱 | - | - | 机械扭矩限滑差速器 | - | - | - | - | - | - | - | - | - | - | ○无选装包 | 传奇黑,冰川白,花剑银,季风灰,纳瓦拉蓝,日珥红,天穹米,星云灰,炫目黑,月光蓝,陨石灰 | 黑/玛瑙棕,黑/梅尔诺红,黑/赛加羚米,黑/珍珠米,黑色,黑色/肉豆蔻棕,黑色/干邑棕 | -
A | 79 | 奥迪(进口) | 146 | 奥迪A8 | 41079 | 奥迪A8 2019款 Plus A8L 55 TFSI quattro 尊贵型 | 114.88万 | 奥迪(进口) | 大型车 | 汽油+48V轻混系统 | 国VI | 2019.08 | - | - | - | - | 250 | 500 | 3.0T 340马力 V6 | 8挡手自一体 | 5302*1945*1487 | 三厢车 | 250 | 5.7 | - | - | - | 8.5 | - | 三年或10万公里 | 5302 | 1945 | 1487 | 3128 | - | - | 124 | 4 | 4 | 82 | 505 | - | - | 2995 | 3.0 | 涡轮增压 | V | 6 | 4 | - | DOHC | - | - | 340 | 5000-6400 | 1370-4500 | - | 汽油+48V轻混系统 | 95号 | 直喷 | 铝合金 | 铝合金 | - | - | - | - | - | - | - | - | - | - | - | - | - | - | - | - | 8 | 手自一体变速箱(AT) | 8挡手自一体 | 前置四驱 | 多连杆式独立悬架 | 多连杆式独立悬架 | 电动助力 | 承载式 | 通风盘式 | 通风盘式 | 电子驻车 | 265/40 R20 | 265/40 R20 | 非全尺寸 | 主●/副● | 前●/后● | 前●/后● | - | - | - | - | ●胎压报警 | - | ●前排 | ● | ● | ● | ● | ● | ● | ● | ● | ● | ● | ● | ○ | ● | 前●/后● | ●360度全景影像 | ● | ●全速自适应巡航 | ●运动 ●经济 ●标准/舒适 | - | ● | ● | ● | - | ●悬架软硬调节 ●悬架高低调节 | ● | - | - | - | ○ | - | - | ●分段式电动天窗 | - | ●铝合金 | ●全车 | - | ● | ● | ● | - | - | ● | ● | ●遥控钥匙 | ● | ●全车 | - | - | - | - | ●真皮 | ●电动上下+前后调节 | ● | ● | ● | ● | ●彩色 | ● | ●12.3英寸 | ● | - | - | ●前排 ●后排 | - | ●真皮 | - | ●前后调节 ●靠背调节 ●高低调节(4向) ●肩部调节 ●腿托调节 ●腰部支撑(4向) | ●前后调节 ●靠背调节 ●高低调节(4向) | 主●/副● | ●加热 ●通风 ●按摩(仅驾驶位) | ●驾驶位 ●副驾驶位 | ● | ●前后调节 ●靠背调节 ●高低调节 ●腰部调节 | ● | ●加热 ●通风 ●按摩 | ● | ● | - | - | - | 前●/后● | ● | - | ●触控液晶屏 | ●9英寸 ●10.3英寸 | ● | ● | ● | - | ● | ●支持CarPlay | ●多媒体系统 ●导航 ●电话 | - | ● | - | ● | ● | ●USB ●HDMI ●SD | ●前排2个/后排2个 | ○单碟DVD ○多碟DVD系统 | - | - | ●Bang &amp; Olufsen | ●14喇叭 | ●LED | ●激光 | ●矩阵式 | ● | ● | ● | - | ● | - | ● | ● | ● | ● | ● | ●多色 | 前●/后● | ●全车 | ● | ●后排 | ●电动调节 ●电动折叠 ●后视镜记忆 ●后视镜加热 ●倒车自动下翻 ●锁车自动折叠 ●自动防眩目 | ●自动防眩目 | ● | ●电动 | ○ | ●主驾驶+照明灯 ●副驾驶+照明灯 ●后排+照明灯 | - | ●雨量感应式 | - | ●自动空调 | ● | ● | ● | ● | ● | ● | ● | ○ | - | - | 全时四驱 | - | - | 机械扭矩限滑差速器 | - | - | - | - | - | - | - | - | - | - | ○无选装包 | 传奇黑,冰川白,花剑银,季风灰,纳瓦拉蓝,日珥红,天穹米,星云灰,炫目黑,月光蓝,陨石灰 | 黑色/干邑棕,黑/玛瑙棕,黑/梅尔诺红,黑/赛加羚米,黑/珍珠米,黑色,黑色/肉豆蔻棕 | -
A | 79 | 奥迪(进口) | 146 | 奥迪A8 | 33896 | 奥迪A8 2018款 A8L 55 TFSI quattro投放版精英型 | 85.68万 | 奥迪(进口) | 大型车 | 汽油+48V轻混系统 | 国V | 2018.04 | - | - | - | - | 250 | 500 | 3.0T 340马力 V6 | 8挡手自一体 | 5302*1945*1487 | 三厢车 | 250 | 5.7 | - | - | - | 8.8 | - | 三年或10万公里 | 5302 | 1945 | 1487 | 3128 | - | - | 124 | 4 | 5 | 82 | 505 | 2115 | - | 2995 | 3.0 | 涡轮增压 | V | 6 | 4 | - | DOHC | - | - | 340 | 5000-6400 | 1370-4500 | - | 汽油+48V轻混系统 | 95号 | 直喷 | 铝合金 | 铝合金 | - | - | - | - | - | - | - | - | - | - | - | - | - | - | - | - | 8 | 手自一体变速箱(AT) | 8挡手自一体 | 前置四驱 | 多连杆式独立悬架 | 多连杆式独立悬架 | 电动助力 | 承载式 | 通风盘式 | 通风盘式 | 电子驻车 | 255/45 R19 | 255/45 R19 | 非全尺寸 | 主●/副● | 前●/后● | 前●/后● | - | - | - | - | ●胎压报警 | - | ●前排 | ● | ● | ● | ● | ● | ● | ○ | ○ | ○ | - | ● | ○ | ● | 前●/后● | ●倒车影像 ○360度全景影像 | ○ | ●定速巡航 ○全速自适应巡航 | ●运动 ●经济 ●标准/舒适 | - | ● | ● | ● | - | ●悬架软硬调节 ●悬架高低调节 | ● | - | - | - | ○ | - | - | ●分段式电动天窗 | - | ●铝合金 | ●全车 | - | ● | ● | ● | - | - | ● | ● | ●遥控钥匙 | ● | ●全车 | - | - | - | - | ●真皮 | ●电动上下+前后调节 | ● | - | - | ○ | ●彩色 | ● | ●12.3英寸 | ○ | - | - | ○前排 | - | ●真皮 | - | ●前后调节 ●靠背调节 ●高低调节(4向) ○肩部调节 ○腿托调节 ●腰部支撑(4向) | ●前后调节 ●靠背调节 ●高低调节(4向) ○肩部调节 ○腿托调节 ●腰部支撑(4向) | 主●/副● | ●加热 | ○驾驶位 ○副驾驶位 | - | - | - | ●加热 | - | - | - | - | - | 前●/后● | ● | - | ●触控液晶屏 | ●9英寸 ●10.3英寸 | ● | ● | ● | - | ● | ●支持CarPlay | ●多媒体系统 ●导航 ●电话 | - | ● | - | - | ○ | ●USB ●HDMI ●SD | ●前排2个/后排2个 | ○单碟DVD | - | - | ○Bang &amp; Olufsen | ●10喇叭 ○14喇叭 | ●LED | ●LED ○激光 | ○矩阵式 | ● | ● | ● | - | ● | - | ● | ● | ● | ● | ● | ●多色 | 前●/后● | ●全车 | ● | ○后排 | ●电动调节 ●电动折叠 ○后视镜记忆 ●后视镜加热 ○倒车自动下翻 ●锁车自动折叠 ●自动防眩目 | ●自动防眩目 | ● | ●电动 | ○ | ●主驾驶+照明灯 ●副驾驶+照明灯 ●后排+照明灯 | - | ●雨量感应式 | - | ●自动空调 | ● | ● | ● | ● | ● | ● | ● | - | - | - | 全时四驱 | - | - | 机械扭矩限滑差速器 | - | - | - | - | - | - | - | - | - | - | ○无选装包 | 日珥红,花剑银,冰川白,传奇黑,季风灰,量子蓝,天穹米,星云灰,旋风黑,月光蓝,陨石灰 | 黑/珍珠米,黑/梅尔诺红,黑/玛瑙棕,黑/赛加羚米,黑色,黑色/肉豆蔻棕 | -
A | 79 | 奥迪(进口) | 146 | 奥迪A8 | 33897 | 奥迪A8 2018款 A8L 55 TFSI quattro投放版尊享型 | 91.78万 | 奥迪(进口) | 大型车 | 汽油+48V轻混系统 | 国V | 2018.04 | - | - | - | - | 250 | 500 | 3.0T 340马力 V6 | 8挡手自一体 | 5302*1945*1487 | 三厢车 | 250 | 5.7 | - | - | - | 8.8 | - | 三年或10万公里 | 5302 | 1945 | 1487 | 3128 | - | - | 124 | 4 | 5 | 82 | 505 | 2115 | - | 2995 | 3.0 | 涡轮增压 | V | 6 | 4 | - | DOHC | - | - | 340 | 5000-6400 | 1370-4500 | - | 汽油+48V轻混系统 | 95号 | 直喷 | 铝合金 | 铝合金 | - | - | - | - | - | - | - | - | - | - | - | - | - | - | - | - | 8 | 手自一体变速箱(AT) | 8挡手自一体 | 前置四驱 | 多连杆式独立悬架 | 多连杆式独立悬架 | 电动助力 | 承载式 | 通风盘式 | 通风盘式 | 电子驻车 | 255/45 R19 | 255/45 R19 | 非全尺寸 | 主●/副● | 前●/后● | 前●/后● | - | - | - | - | ●胎压报警 | - | ●前排 | ● | ● | ● | ● | ● | ● | ○ | ○ | ○ | - | ● | ○ | ● | 前●/后● | ●360度全景影像 | ○ | ●定速巡航 ○全速自适应巡航 | ●运动 ●经济 ●标准/舒适 | - | ● | ● | ● | - | ●悬架软硬调节 ●悬架高低调节 | ● | - | - | - | ○ | - | - | ●分段式电动天窗 | - | ●铝合金 | ●全车 | - | ● | ● | ● | - | - | ● | ● | ●遥控钥匙 | ● | ●全车 | - | - | - | - | ●真皮 | ●电动上下+前后调节 | ● | - | - | ● | ●彩色 | ● | ●12.3英寸 | ○ | - | - | ○前排 | - | ●真皮 | - | ●前后调节 ●靠背调节 ●高低调节(4向) ●肩部调节 ●腿托调节 ●腰部支撑(4向) | ●前后调节 ●靠背调节 ●高低调节(4向) ●肩部调节 ●腿托调节 ●腰部支撑(4向) | 主●/副● | ●加热 ○通风 ○按摩 | ●驾驶位 ●副驾驶位 | ○ | ○前后调节 ○靠背调节 ○高低调节 ○腰部调节 | - | ●加热 ○通风 ○按摩 | - | - | - | - | - | 前●/后● | ● | - | ●触控液晶屏 | ●9英寸 ●10.3英寸 | ● | ● | ● | - | ● | ●支持CarPlay | ●多媒体系统 ●导航 ●电话 | - | ● | - | - | ● | ●USB ●HDMI ●SD | ●前排2个/后排2个 | ○单碟DVD | - | - | ●Bang &amp; Olufsen | ●14喇叭 | ●LED | ●LED ○激光 | ○矩阵式 | ● | ● | ● | - | ● | - | ● | ● | ● | ● | ● | ●多色 | 前●/后● | ●全车 | ● | ○后排 | ●电动调节 ●电动折叠 ●后视镜记忆 ●后视镜加热 ●倒车自动下翻 ●锁车自动折叠 ●自动防眩目 | ●自动防眩目 | ● | ●电动 | ○ | ●主驾驶+照明灯 ●副驾驶+照明灯 ●后排+照明灯 | - | ●雨量感应式 | - | ●自动空调 | ● | ● | ● | ● | ● | ● | ● | - | - | - | 全时四驱 | - | - | 机械扭矩限滑差速器 | - | - | - | - | - | - | - | - | - | - | ○无选装包 | 花剑银,冰川白,传奇黑,季风灰,量子蓝,日珥红,天穹米,星云灰,旋风黑,月光蓝,陨石灰 | 黑/珍珠米,黑/玛瑙棕,黑/梅尔诺红,黑/赛加羚米,黑色,黑色/肉豆蔻棕 | -
A | 79 | 奥迪(进口) | 146 | 奥迪A8 | 33750 | 奥迪A8 2018款 A8L 55 TFSI quattro豪华型 | 104.88万 | 奥迪(进口) | 大型车 | 汽油+48V轻混系统 | 国V | 2018.04 | - | - | - | - | 250 | 500 | 3.0T 340马力 V6 | 8挡手自一体 | 5302*1945*1487 | 三厢车 | 250 | 5.7 | - | - | - | 9.2 | - | 三年或10万公里 | 5302 | 1945 | 1487 | 3128 | - | - | 124 | 4 | 5 | 82 | 505 | 2115 | - | 2995 | 3.0 | 涡轮增压 | V | 6 | 4 | - | DOHC | - | - | 340 | 5000-6400 | 1370-4500 | - | 汽油+48V轻混系统 | 95号 | 直喷 | 铝合金 | 铝合金 | - | - | - | - | - | - | - | - | - | - | - | - | - | - | - | - | 8 | 手自一体变速箱(AT) | 8挡手自一体 | 前置四驱 | 多连杆式独立悬架 | 多连杆式独立悬架 | 电动助力 | 承载式 | 通风盘式 | 通风盘式 | 电子驻车 | 265/40 R20 | 265/40 R20 | 非全尺寸 | 主●/副● | 前●/后● | 前●/后● | - | - | - | - | ●胎压报警 | - | ●前排 | ● | ● | ● | ● | ● | ● | ○ | ○ | ○ | - | ● | ○ | ● | 前●/后● | ●360度全景影像 | ○ | ●定速巡航 ○全速自适应巡航 | ●运动 ●经济 ●标准/舒适 | - | ● | ● | ● | - | ●悬架软硬调节 ●悬架高低调节 | ● | - | - | - | ○ | - | - | ●分段式电动天窗 | - | ●铝合金 | ●全车 | - | ● | ● | ● | - | - | ● | ● | ●遥控钥匙 | ● | ●全车 | - | - | - | - | ●真皮 | ●电动上下+前后调节 | ● | ● | ○ | ● | ●彩色 | ● | ●12.3英寸 | ○ | - | - | ●前排 | - | ●真皮 | - | ●前后调节 ●靠背调节 ●高低调节(4向) ●肩部调节 ●腿托调节 ●腰部支撑(4向) | ●前后调节 ●靠背调节 ●高低调节(4向) ●肩部调节 ●腿托调节 ●腰部支撑(4向) | 主●/副● | ●加热 ●通风 ○按摩 | ●驾驶位 ●副驾驶位 | ○ | ●前后调节 ●靠背调节 ●高低调节 ●腰部调节 | ● | ●加热 ●通风 ○按摩 | - | - | - | - | - | 前●/后● | ● | - | ●触控液晶屏 | ●9英寸 ●10.3英寸 | ● | ● | ● | - | ● | ●支持CarPlay | ●多媒体系统 ●导航 ●电话 | - | ● | - | ○ | ● | ●USB ●HDMI ●SD | ●前排2个/后排2个 | ○单碟DVD ○多碟DVD系统 | - | - | ●Bang &amp; Olufsen | ●14喇叭 | ●LED | ●LED ○激光 | ●矩阵式 | ● | ● | ● | - | ● | - | ● | ● | ● | ● | ● | ●多色 | 前●/后● | ●全车 | ● | ●后排 | ●电动调节 ●电动折叠 ●后视镜记忆 ●后视镜加热 ●倒车自动下翻 ●锁车自动折叠 ●自动防眩目 | ●自动防眩目 | ● | ●电动 | ○ | ●主驾驶+照明灯 ●副驾驶+照明灯 ●后排+照明灯 | - | ●雨量感应式 | - | ●自动空调 | ● | ● | ● | ● | ● | ● | ● | ○ | - | - | 全时四驱 | - | - | 机械扭矩限滑差速器 | - | - | - | - | - | - | - | - | - | - | ○无选装包 | 传奇黑,冰川白,花剑银,季风灰,旋风黑,月光蓝,量子蓝,日珥红,天穹米,陨石灰,星云灰 | 黑/玛瑙棕,黑/梅尔诺红,黑/赛加羚米,黑/珍珠米,黑色,黑色/肉豆蔻棕 | -
A | 79 | 奥迪(进口) | 146 | 奥迪A8 | 33678 | 奥迪A8 2018款 A8L 55 TFSI quattro尊贵型 | 119.68万 | 奥迪(进口) | 大型车 | 汽油+48V轻混系统 | 国V | 2018.04 | - | - | - | - | 250 | 500 | 3.0T 340马力 V6 | 8挡手自一体 | 5302*1945*1487 | 三厢车 | 250 | 5.7 | 5.77 | 35.52 | - | 9.2 | 9.8 | 三年或10万公里 | 5302 | 1945 | 1487 | 3128 | - | - | 124 | 4 | 4 | 82 | 505 | 2115 | - | 2995 | 3.0 | 涡轮增压 | V | 6 | 4 | - | DOHC | - | - | 340 | 5000-6400 | 1370-4500 | - | 汽油+48V轻混系统 | 95号 | 直喷 | 铝合金 | 铝合金 | - | - | - | - | - | - | - | - | - | - | - | - | - | - | - | - | 8 | 手自一体变速箱(AT) | 8挡手自一体 | 前置四驱 | 多连杆式独立悬架 | 多连杆式独立悬架 | 电动助力 | 承载式 | 通风盘式 | 通风盘式 | 电子驻车 | 265/40 R20 | 265/40 R20 | 非全尺寸 | 主●/副● | 前●/后● | 前●/后● | - | - | - | - | ●胎压报警 | - | ●前排 | ● | ● | ● | ● | ● | ● | ● | ● | ● | ● | ● | ○ | ● | 前●/后● | ●360度全景影像 | ● | ●全速自适应巡航 | ●运动 ●经济 ●标准/舒适 | - | ● | ● | ● | - | ●悬架软硬调节 ●悬架高低调节 | ● | - | - | - | ○ | - | - | ●分段式电动天窗 | - | ●铝合金 | ●全车 | - | ● | ● | ● | - | - | ● | ● | ●遥控钥匙 | ● | ●全车 | - | - | - | - | ●真皮 | ●电动上下+前后调节 | ● | ● | ● | ● | ●彩色 | ● | ●12.3英寸 | ● | - | - | ●前排 ●后排 | - | ●真皮 | - | ●前后调节 ●靠背调节 ●高低调节(4向) ●肩部调节 ●腿托调节 ●腰部支撑(4向) | ●前后调节 ●靠背调节 ●高低调节(4向) ●肩部调节 ●腿托调节 ●腰部支撑(4向) | 主●/副● | ●加热 ●通风 ●按摩 | ●驾驶位 ●副驾驶位 | ● | ●前后调节 ●靠背调节 ●高低调节 ●腰部调节 | ● | ●加热 ●通风 ●按摩 | ● | ● | - | - | - | 前●/后● | ● | - | ●触控液晶屏 | ●9英寸 ●10.3英寸 | ● | ● | ● | - | ● | ●支持CarPlay | ●多媒体系统 ●导航 ●电话 | - | ● | - | ● | ● | ●USB ●HDMI ●SD | ●前排2个/后排2个 | ○单碟DVD ○多碟DVD系统 | - | - | ●Bang &amp; Olufsen | ●14喇叭 | ●LED | ●激光 | ●矩阵式 | ● | ● | ● | - | ● | - | ● | ● | ● | ● | ● | ●多色 | 前●/后● | ●全车 | ● | ●后排 | ●电动调节 ●电动折叠 ●后视镜记忆 ●后视镜加热 ●倒车自动下翻 ●锁车自动折叠 ●自动防眩目 | ●自动防眩目 | ● | ●电动 | ○ | ●主驾驶+照明灯 ●副驾驶+照明灯 ●后排+照明灯 | - | ●雨量感应式 | - | ●自动空调 | ● | ● | ● | ● | ● | ● | ● | ○ | - | - | 全时四驱 | - | - | 机械扭矩限滑差速器 | - | - | - | - | - | - | - | - | - | - | ○无选装包 | 传奇黑,冰川白,花剑银,季风灰,量子蓝,日珥红,天穹米,星云灰,旋风黑,月光蓝,陨石灰 | 黑色/肉豆蔻棕,黑/玛瑙棕,黑/梅尔诺红,黑/赛加羚米,黑/珍珠米,黑色 | -
A | 79 | 奥迪(进口) | 146 | 奥迪A8 | 41076 | 奥迪A8 2019款 Plus A8L 50 TFSI quattro 舒适型 | 83.88万 | 奥迪(进口) | 大型车 | 汽油+48V轻混系统 | 国VI | 2019.08 | - | - | - | - | 210 | 450 | 3.0T 286马力 V6 | 8挡手自一体 | 5302*1945*1487 | 三厢车 | 250 | 6.6 | - | - | - | 8.3 | - | 三年或10万公里 | 5302 | 1945 | 1487 | 3128 | - | - | 124 | 4 | 5 | 82 | 505 | - | - | 2995 | 3.0 | 涡轮增压 | V | 6 | 4 | - | DOHC | - | - | 286 | 4500-6400 | 1340-4430 | - | 汽油+48V轻混系统 | 95号 | 直喷 | 铝合金 | 铝合金 | - | - | - | - | - | - | - | - | - | - | - | - | - | - | - | - | 8 | 手自一体变速箱(AT) | 8挡手自一体 | 前置四驱 | 多连杆式独立悬架 | 多连杆式独立悬架 | 电动助力 | 承载式 | 通风盘式 | 通风盘式 | 电子驻车 | 255/45 R19 | 255/45 R19 | 非全尺寸 | 主●/副● | 前●/后● | 前●/后● | - | - | - | - | ●胎压报警 | - | ●前排 | ● | ● | ● | ● | ● | ● | ○ | ○ | ○ | ○ | ● | ○ | ● | 前●/后● | ●倒车影像 ○360度全景影像 | ○ | ●定速巡航 ○全速自适应巡航 | ●运动 ●经济 ●标准/舒适 | - | ● | ● | ● | - | ●悬架软硬调节 ●悬架高低调节 | ● | - | - | - | - | - | - | ●分段式电动天窗 | - | ●铝合金 | ●全车 | - | ● | ● | ● | - | - | ● | ● | ●遥控钥匙 | ● | ●全车 | - | - | - | - | ●真皮 | ●电动上下+前后调节 | ● | ○ | ○ | ● | ●彩色 | ● | ●12.3英寸 | ○ | - | - | ○前排 | - | ●真皮 | - | ●前后调节 ●靠背调节 ●高低调节(4向) ●肩部调节 ●腿托调节 ●腰部支撑(4向) | ●前后调节 ●靠背调节 ●高低调节(4向) ●肩部调节 ●腿托调节 ●腰部支撑(4向) | 主●/副● | ●加热 ○通风 | ●驾驶位 ●副驾驶位 | - | ●前后调节 ●靠背调节 ●高低调节 ●腰部调节 | ● | ●加热 ○通风 | - | - | - | - | - | 前●/后● | ● | - | ●触控液晶屏 | ●9英寸 ●10.3英寸 | ● | ● | ● | - | ● | ●支持CarPlay | ●多媒体系统 ●导航 ●电话 | - | ● | - | - | ○ | ●USB ●HDMI ●SD | ●前排2个/后排2个 | ○单碟DVD | - | - | ○Bang &amp; Olufsen | ●10喇叭 ○14喇叭 | ●LED | ●LED ○激光 | ○矩阵式 | ● | ● | ● | - | ● | - | ● | ● | ○ | ● | ● | ●多色 | 前●/后● | ●全车 | ● | ○后排 | ●电动调节 ●电动折叠 ●后视镜记忆 ●后视镜加热 ●倒车自动下翻 ●锁车自动折叠 ●自动防眩目 | ●自动防眩目 | ● | ●电动 | ○ | ●主驾驶+照明灯 ●副驾驶+照明灯 ●后排+照明灯 | - | ●雨量感应式 | - | ●自动空调 | ● | ● | ● | ● | ● | ● | ● | - | - | - | 全时四驱 | - | - | 机械扭矩限滑差速器 | - | - | - | - | - | - | - | - | - | - | ○无选装包 | 传奇黑,冰川白,花剑银,季风灰,日珥红,天穹米,星云灰,月光蓝,陨石灰,炫目黑,纳瓦拉蓝 | 黑色/肉豆蔻棕,黑/玛瑙棕,黑/梅尔诺红,黑/赛加羚米,黑/珍珠米,黑色 | -
A | 79 | 奥迪(进口) | 146 | 奥迪A8 | 41077 | 奥迪A8 2019款 Plus A8L 50 TFSI quattro 豪华型 | 97.28万 | 奥迪(进口) | 大型车 | 汽油+48V轻混系统 | 国VI | 2019.08 | - | - | - | - | 210 | 450 | 3.0T 286马力 V6 | 8挡手自一体 | 5302*1945*1487 | 三厢车 | 250 | 6.6 | - | - | - | 8.3 | - | 三年或10万公里 | 5302 | 1945 | 1487 | 3128 | - | - | 124 | 4 | 5 | 82 | 505 | - | - | 2995 | 3.0 | 涡轮增压 | V | 6 | 4 | - | DOHC | - | - | 286 | 4500-6400 | 1340-4430 | - | 汽油+48V轻混系统 | 95号 | 直喷 | 铝合金 | 铝合金 | - | - | - | - | - | - | - | - | - | - | - | - | - | - | - | - | 8 | 手自一体变速箱(AT) | 8挡手自一体 | 前置四驱 | 多连杆式独立悬架 | 多连杆式独立悬架 | 电动助力 | 承载式 | 通风盘式 | 通风盘式 | 电子驻车 | 265/40 R20 | 265/40 R20 | 非全尺寸 | 主●/副● | 前●/后● | 前●/后● | - | - | - | - | ●胎压报警 | - | ●前排 | ● | ● | ● | ● | ● | ● | ○ | ● | ○ | ○ | ● | ○ | ● | 前●/后● | ●360度全景影像 | ● | ●定速巡航 ○全速自适应巡航 | ●运动 ●经济 ●标准/舒适 | - | ● | ● | ● | - | ●悬架软硬调节 ●悬架高低调节 | ● | - | - | - | - | - | - | ●分段式电动天窗 | - | ●铝合金 | ●全车 | - | ● | ● | ● | - | - | ● | ● | ●遥控钥匙 | ● | ●全车 | - | - | - | - | ●真皮 | ●电动上下+前后调节 | ● | ● | ○ | ● | ●彩色 | ● | ●12.3英寸 | ○ | - | - | ●前排 | - | ●真皮 | - | ●前后调节 ●靠背调节 ●高低调节(4向) ●肩部调节 ●腿托调节 ●腰部支撑(4向) | ●前后调节 ●靠背调节 ●高低调节(4向) ●肩部调节 ●腿托调节 ●腰部支撑(4向) | 主●/副● | ●加热 ●通风 ○按摩 | ●驾驶位 ●副驾驶位 | ○ | ●前后调节 ●靠背调节 ●高低调节 ●腰部调节 | ● | ●加热 ●通风 ○按摩 | - | - | - | - | - | 前●/后● | ● | - | ●触控液晶屏 | ●9英寸 ●10.3英寸 | ● | ● | ● | - | ● | ●支持CarPlay | ●多媒体系统 ●导航 ●电话 | - | ● | - | ○ | ● | ●USB ●HDMI ●SD | ●前排2个/后排2个 | ○单碟DVD | - | - | ●Bang &amp; Olufsen | ●14喇叭 | ●LED | ●LED ○激光 | ●矩阵式 | ● | ● | ● | - | ● | - | ● | ● | ● | ● | ● | ●多色 | 前●/后● | ●全车 | ● | ●后排 | ●电动调节 ●电动折叠 ●后视镜记忆 ●后视镜加热 ●倒车自动下翻 ●锁车自动折叠 ●自动防眩目 | ●自动防眩目 | ● | ●电动 | ○ | ●主驾驶+照明灯 ●副驾驶+照明灯 ●后排+照明灯 | - | ●雨量感应式 | - | ●自动空调 | ● | ● | ● | ● | ● | ● | ● | - | - | - | 全时四驱 | - | - | 机械扭矩限滑差速器 | - | - | - | - | - | - | - | - | - | - | ○无选装包 | 传奇黑,冰川白,花剑银,季风灰,日珥红,天穹米,星云灰,月光蓝,陨石灰,炫目黑,纳瓦拉蓝 | 黑/玛瑙棕,黑/梅尔诺红,黑/赛加羚米,黑/珍珠米,黑色,黑色/肉豆蔻棕 | -
A | 79 | 奥迪(进口) | 146 | 奥迪A8 | 41078 | 奥迪A8 2019款 Plus A8L 55 TFSI quattro 豪华型 | 104.28万 | 奥迪(进口) | 大型车 | 汽油+48V轻混系统 | 国VI | 2019.08 | - | - | - | - | 250 | 500 | 3.0T 340马力 V6 | 8挡手自一体 | 5302*1945*1487 | 三厢车 | 250 | 5.7 | - | - | - | 8.5 | - | 三年或10万公里 | 5302 | 1945 | 1487 | 3128 | - | - | 124 | 4 | 5 | 82 | 505 | - | - | 2995 | 3.0 | 涡轮增压 | V | 6 | 4 | - | DOHC | - | - | 340 | 5000-6400 | 1370-4500 | - | 汽油+48V轻混系统 | 95号 | 直喷 | 铝合金 | 铝合金 | - | - | - | - | - | - | - | - | - | - | - | - | - | - | - | - | 8 | 手自一体变速箱(AT) | 8挡手自一体 | 前置四驱 | 多连杆式独立悬架 | 多连杆式独立悬架 | 电动助力 | 承载式 | 通风盘式 | 通风盘式 | 电子驻车 | 265/40 R20 | 265/40 R20 | 非全尺寸 | 主●/副● | 前●/后● | 前●/后● | - | - | - | - | ●胎压报警 | - | ●前排 | ● | ● | ● | ● | ● | ● | ○ | ● | ○ | ○ | ● | ○ | ● | 前●/后● | ●360度全景影像 | ● | ●定速巡航 ○全速自适应巡航 | ●运动 ●经济 ●标准/舒适 | - | ● | ● | ● | - | ●悬架软硬调节 ●悬架高低调节 | ● | - | - | - | ○ | - | - | ●分段式电动天窗 | - | ●铝合金 | ●全车 | - | ● | ● | ● | - | - | ● | ● | ●遥控钥匙 | ● | ●全车 | - | - | - | - | ●真皮 | ●电动上下+前后调节 | ● | ● | ○ | ● | ●彩色 | ● | ●12.3英寸 | ○ | - | - | ●前排 | - | ●真皮 | - | ●前后调节 ●靠背调节 ●高低调节(4向) ●肩部调节 ●腿托调节 ●腰部支撑(4向) | ●前后调节 ●靠背调节 ●高低调节(4向) ●肩部调节 ●腿托调节 ●腰部支撑(4向) | 主●/副● | ●加热 ●通风 ●按摩 | ●驾驶位 ●副驾驶位 | ○ | ●前后调节 ●靠背调节 ●高低调节 ●腰部调节 | ● | ●加热 ●通风 ●按摩 | - | - | - | - | - | 前●/后● | ● | - | ●触控液晶屏 | ●9英寸 ●10.3英寸 | ● | ● | ● | - | ● | ●支持CarPlay | ●多媒体系统 ●导航 ●电话 | - | ● | - | ○ | ● | ●USB ●HDMI ●SD | ●前排2个/后排2个 | ○单碟DVD ○多碟DVD系统 | - | - | ●Bang &amp; Olufsen | ●14喇叭 | ●LED | ●LED ○激光 | ●矩阵式 | ● | ● | ● | - | ● | - | ● | ● | ● | ● | ● | ●多色 | 前●/后● | ●全车 | ● | ●后排 | ●电动调节 ●电动折叠 ●后视镜记忆 ●后视镜加热 ●倒车自动下翻 ●锁车自动折叠 ●自动防眩目 | ●自动防眩目 | ● | ●电动 | ○ | ●主驾驶+照明灯 ●副驾驶+照明灯 ●后排+照明灯 | - | ●雨量感应式 | - | ●自动空调 | ● | ● | ● | ● | ● | ● | ● | ○ | - | - | 全时四驱 | - | - | 机械扭矩限滑差速器 | - | - | - | - | - | - | - | - | - | - | ○无选装包 | 传奇黑,冰川白,花剑银,季风灰,日珥红,天穹米,星云灰,月光蓝,陨石灰,炫目黑,纳瓦拉蓝 | 黑/梅尔诺红,黑/玛瑙棕,黑/赛加羚米,黑/珍珠米,黑色,黑色/肉豆蔻棕 | -
A | 79 | 奥迪(进口) | 146 | 奥迪A8 | 41079 | 奥迪A8 2019款 Plus A8L 55 TFSI quattro 尊贵型 | 114.88万 | 奥迪(进口) | 大型车 | 汽油+48V轻混系统 | 国VI | 2019.08 | - | - | - | - | 250 | 500 | 3.0T 340马力 V6 | 8挡手自一体 | 5302*1945*1487 | 三厢车 | 250 | 5.7 | - | - | - | 8.5 | - | 三年或10万公里 | 5302 | 1945 | 1487 | 3128 | - | - | 124 | 4 | 4 | 82 | 505 | - | - | 2995 | 3.0 | 涡轮增压 | V | 6 | 4 | - | DOHC | - | - | 340 | 5000-6400 | 1370-4500 | - | 汽油+48V轻混系统 | 95号 | 直喷 | 铝合金 | 铝合金 | - | - | - | - | - | - | - | - | - | - | - | - | - | - | - | - | 8 | 手自一体变速箱(AT) | 8挡手自一体 | 前置四驱 | 多连杆式独立悬架 | 多连杆式独立悬架 | 电动助力 | 承载式 | 通风盘式 | 通风盘式 | 电子驻车 | 265/40 R20 | 265/40 R20 | 非全尺寸 | 主●/副● | 前●/后● | 前●/后● | - | - | - | - | ●胎压报警 | - | ●前排 | ● | ● | ● | ● | ● | ● | ● | ● | ● | ● | ● | ○ | ● | 前●/后● | ●360度全景影像 | ● | ●全速自适应巡航 | ●运动 ●经济 ●标准/舒适 | - | ● | ● | ● | - | ●悬架软硬调节 ●悬架高低调节 | ● | - | - | - | ○ | - | - | ●分段式电动天窗 | - | ●铝合金 | ●全车 | - | ● | ● | ● | - | - | ● | ● | ●遥控钥匙 | ● | ●全车 | - | - | - | - | ●真皮 | ●电动上下+前后调节 | ● | ● | ● | ● | ●彩色 | ● | ●12.3英寸 | ● | - | - | ●前排 ●后排 | - | ●真皮 | - | ●前后调节 ●靠背调节 ●高低调节(4向) ●肩部调节 ●腿托调节 ●腰部支撑(4向) | ●前后调节 ●靠背调节 ●高低调节(4向) | 主●/副● | ●加热 ●通风 ●按摩(仅驾驶位) | ●驾驶位 ●副驾驶位 | ● | ●前后调节 ●靠背调节 ●高低调节 ●腰部调节 | ● | ●加热 ●通风 ●按摩 | ● | ● | - | - | - | 前●/后● | ● | - | ●触控液晶屏 | ●9英寸 ●10.3英寸 | ● | ● | ● | - | ● | ●支持CarPlay | ●多媒体系统 ●导航 ●电话 | - | ● | - | ● | ● | ●USB ●HDMI ●SD | ●前排2个/后排2个 | ○单碟DVD ○多碟DVD系统 | - | - | ●Bang &amp; Olufsen | ●14喇叭 | ●LED | ●激光 | ●矩阵式 | ● | ● | ● | - | ● | - | ● | ● | ● | ● | ● | ●多色 | 前●/后● | ●全车 | ● | ●后排 | ●电动调节 ●电动折叠 ●后视镜记忆 ●后视镜加热 ●倒车自动下翻 ●锁车自动折叠 ●自动防眩目 | ●自动防眩目 | ● | ●电动 | ○ | ●主驾驶+照明灯 ●副驾驶+照明灯 ●后排+照明灯 | - | ●雨量感应式 | - | ●自动空调 | ● | ● | ● | ● | ● | ● | ● | ○ | - | - | 全时四驱 | - | - | 机械扭矩限滑差速器 | - | - | - | - | - | - | - | - | - | - | ○无选装包 | 传奇黑,冰川白,花剑银,季风灰,日珥红,天穹米,星云灰,月光蓝,陨石灰,炫目黑,纳瓦拉蓝 | 黑色,黑/玛瑙棕,黑/梅尔诺红,黑/赛加羚米,黑/珍珠米,黑色/肉豆蔻棕 | -
A | 79 | 奥迪(进口) | 146 | 奥迪A8 | 38604 | 奥迪A8 2019款 A8L 55 TFSI quattro 尊贵型 | 122.08万 | 奥迪(进口) | 大型车 | 汽油+48V轻混系统 | 国V | 2019.04 | - | - | - | - | 250 | 500 | 3.0T 340马力 V6 | 8挡手自一体 | 5302*1945*1487 | 三厢车 | 250 | 5.7 | - | - | - | 9.2 | - | 三年或10万公里 | 5302 | 1945 | 1487 | 3128 | - | - | 124 | 4 | 4 | 82 | 505 | - | - | 2995 | 3.0 | 涡轮增压 | V | 6 | 4 | - | DOHC | - | - | 340 | 5000-6400 | 1370-4500 | - | 汽油+48V轻混系统 | 95号 | 直喷 | 铝合金 | 铝合金 | - | - | - | - | - | - | - | - | - | - | - | - | - | - | - | - | 8 | 手自一体变速箱(AT) | 8挡手自一体 | 前置四驱 | 多连杆式独立悬架 | 多连杆式独立悬架 | 电动助力 | 承载式 | 通风盘式 | 通风盘式 | 电子驻车 | 265/40 R20 | 265/40 R20 | 非全尺寸 | 主●/副● | 前●/后● | 前●/后● | - | - | - | - | ●胎压报警 | - | ●前排 | ● | ● | ● | ● | ● | ● | ● | ● | ● | ● | ● | ○ | ● | 前●/后● | ●360度全景影像 | ● | ●全速自适应巡航 | ●运动 ●经济 ●标准/舒适 | - | ● | ● | ● | - | ●悬架软硬调节 ●悬架高低调节 | ● | - | - | - | ○ | - | - | ●分段式电动天窗 | - | ●铝合金 | ●全车 | - | ● | ● | ● | - | - | ● | ● | ●遥控钥匙 | ● | ●全车 | - | - | - | - | ●真皮 | ●电动上下+前后调节 | ● | ● | ● | ● | ●彩色 | ● | ●12.3英寸 | ● | - | - | ●前排 ●后排 | - | ●真皮 | - | ●前后调节 ●靠背调节 ●高低调节(4向) ●肩部调节 ●腿托调节 ●腰部支撑(4向) | ●前后调节 ●靠背调节 ●高低调节(4向) | 主●/副● | ●加热 ●通风 ●按摩(仅驾驶位) | ●驾驶位 ●副驾驶位 | ● | ●前后调节 ●靠背调节 ●高低调节 ●腰部调节 | ● | ●加热 ●通风 ●按摩 | ● | ● | - | - | - | 前●/后● | ● | - | ●触控液晶屏 | ●9英寸 ●10.3英寸 | ● | ● | ● | - | ● | ●支持CarPlay | ●多媒体系统 ●导航 ●电话 | - | ● | - | ● | ● | ●USB ●HDMI ●SD | ●前排2个/后排2个 | ○单碟DVD ○多碟DVD系统 | - | - | ●Bang &amp; Olufsen | ●14喇叭 | ●LED | ●激光 | ●矩阵式 | ● | ● | ● | - | ● | - | ● | ● | ● | ● | ● | ●多色 | 前●/后● | ●全车 | ● | ●后排 | ●电动调节 ●电动折叠 ●后视镜记忆 ●后视镜加热 ●倒车自动下翻 ●锁车自动折叠 ●自动防眩目 | ●自动防眩目 | ● | ●电动 | ○ | ●主驾驶+照明灯 ●副驾驶+照明灯 ●后排+照明灯 | - | ●雨量感应式 | - | ●自动空调 | ● | ● | ● | ● | ● | ● | ● | ○ | - | - | 全时四驱 | - | - | 机械扭矩限滑差速器 | - | - | - | - | - | - | - | - | - | - | ○无选装包 | 传奇黑,冰川白,花剑银,季风灰,纳瓦拉蓝,日珥红,天穹米,星云灰,炫目黑,月光蓝,陨石灰 | 黑/玛瑙棕,黑/梅尔诺红,黑/赛加羚米,黑/珍珠米,黑色,黑色/肉豆蔻棕,黑色/干邑棕 | -
A | 79 | 奥迪(进口) | 146 | 奥迪A8 | 38603 | 奥迪A8 2019款 A8L 55 TFSI quattro 豪华型 | 107.38万 | 奥迪(进口) | 大型车 | 汽油+48V轻混系统 | 国V | 2019.04 | - | - | - | - | 250 | 500 | 3.0T 340马力 V6 | 8挡手自一体 | 5302*1945*1487 | 三厢车 | 250 | 5.7 | - | - | - | 9.2 | - | 三年或10万公里 | 5302 | 1945 | 1487 | 3128 | - | - | 124 | 4 | 5 | 82 | 505 | - | - | 2995 | 3.0 | 涡轮增压 | V | 6 | 4 | - | DOHC | - | - | 340 | 5000-6400 | 1370-4500 | - | 汽油+48V轻混系统 | 95号 | 直喷 | 铝合金 | 铝合金 | - | - | - | - | - | - | - | - | - | - | - | - | - | - | - | - | 8 | 手自一体变速箱(AT) | 8挡手自一体 | 前置四驱 | 多连杆式独立悬架 | 多连杆式独立悬架 | 电动助力 | 承载式 | 通风盘式 | 通风盘式 | 电子驻车 | 265/40 R20 | 265/40 R20 | 非全尺寸 | 主●/副● | 前●/后● | 前●/后● | - | - | - | - | ●胎压报警 | - | ●前排 | ● | ● | ● | ● | ● | ● | ○ | ● | ○ | - | ● | ○ | ● | 前●/后● | ●360度全景影像 | ● | ●定速巡航 ○全速自适应巡航 | ●运动 ●经济 ●标准/舒适 | - | ● | ● | ● | - | ●悬架软硬调节 ●悬架高低调节 | ● | - | - | - | ○ | - | - | ●分段式电动天窗 | - | ●铝合金 | ●全车 | - | ● | ● | ● | - | - | ● | ● | ●遥控钥匙 | ● | ●全车 | - | - | - | - | ●真皮 | ●电动上下+前后调节 | ● | ● | ○ | ● | ●彩色 | ● | ●12.3英寸 | ○ | - | - | ●前排 | - | ●真皮 | - | ●前后调节 ●靠背调节 ●高低调节(4向) ●肩部调节 ●腿托调节 ●腰部支撑(4向) | ●前后调节 ●靠背调节 ●高低调节(4向) ●肩部调节 ●腿托调节 ●腰部支撑(4向) | 主●/副● | ●加热 ●通风 ●按摩 | ●驾驶位 ●副驾驶位 | ○ | ●前后调节 ●靠背调节 ●高低调节 ●腰部调节 | ● | ●加热 ●通风 ●按摩 | - | - | - | - | - | 前●/后● | ● | - | ●触控液晶屏 | ●9英寸 ●10.3英寸 | ● | ● | ● | - | ● | ●支持CarPlay | ●多媒体系统 ●导航 ●电话 | - | ● | - | ○ | ● | ●USB ●HDMI ●SD | ●前排2个/后排2个 | ○单碟DVD ○多碟DVD系统 | - | - | ●Bang &amp; Olufsen | ●14喇叭 | ●LED | ●LED ○激光 | ●矩阵式 | ● | ● | ● | - | ● | - | ● | ● | ● | ● | ● | ●多色 | 前●/后● | ●全车 | ● | ●后排 | ●电动调节 ●电动折叠 ●后视镜记忆 ●后视镜加热 ●倒车自动下翻 ●锁车自动折叠 ●自动防眩目 | ●自动防眩目 | ● | ●电动 | ○ | ●主驾驶+照明灯 ●副驾驶+照明灯 ●后排+照明灯 | - | ●雨量感应式 | - | ●自动空调 | ● | ● | ● | ● | ● | ● | ● | ○ | - | - | 全时四驱 | - | - | 机械扭矩限滑差速器 | - | - | - | - | - | - | - | - | - | - | ○无选装包 | 传奇黑,冰川白,花剑银,季风灰,纳瓦拉蓝,日珥红,天穹米,星云灰,炫目黑,月光蓝,陨石灰 | 黑色/肉豆蔻棕,黑/玛瑙棕,黑/梅尔诺红,黑/赛加羚米,黑/珍珠米,黑色,黑色/干邑棕 | -
A | 79 | 奥迪(进口) | 146 | 奥迪A8 | 38602 | 奥迪A8 2019款 A8L 50 TFSI quattro 豪华型 | 100.78万 | 奥迪(进口) | 大型车 | 汽油+48V轻混系统 | 国V | 2019.04 | - | - | - | - | 210 | 450 | 3.0T 286马力 V6 | 8挡手自一体 | 5302*1945*1487 | 三厢车 | 250 | 6.6 | - | - | - | 8.2 | - | 三年或10万公里 | 5302 | 1945 | 1487 | 3128 | - | - | 124 | 4 | 5 | 82 | 505 | - | - | 2995 | 3.0 | 涡轮增压 | V | 6 | 4 | - | DOHC | - | - | 286 | 4500-6400 | 1340-4430 | - | 汽油+48V轻混系统 | 95号 | 直喷 | 铝合金 | 铝合金 | - | - | - | - | - | - | - | - | - | - | - | - | - | - | - | - | 8 | 手自一体变速箱(AT) | 8挡手自一体 | 前置四驱 | 多连杆式独立悬架 | 多连杆式独立悬架 | 电动助力 | 承载式 | 通风盘式 | 通风盘式 | 电子驻车 | 265/40 R20 | 265/40 R20 | 非全尺寸 | 主●/副● | 前●/后● | 前●/后● | - | - | - | - | ●胎压报警 | - | ●前排 | ● | ● | ● | ● | ● | ● | ○ | ● | ○ | - | ● | ○ | ● | 前●/后● | ●360度全景影像 | ● | ●定速巡航 ○全速自适应巡航 | ●运动 ●经济 ●标准/舒适 | - | ● | ● | ● | - | ●悬架软硬调节 ●悬架高低调节 | ● | - | - | - | - | - | - | ●分段式电动天窗 | - | ●铝合金 | ●全车 | - | ● | ● | ● | - | - | ● | ● | ●遥控钥匙 | ● | ●全车 | - | - | - | - | ●真皮 | ●电动上下+前后调节 | ● | ● | ○ | ● | ●彩色 | ● | ●12.3英寸 | ○ | - | - | ●前排 | - | ●真皮 | - | ●前后调节 ●靠背调节 ●高低调节(4向) ●肩部调节 ●腿托调节 ●腰部支撑(4向) | ●前后调节 ●靠背调节 ●高低调节(4向) ●肩部调节 ●腿托调节 ●腰部支撑(4向) | 主●/副● | ●加热 ●通风 ○按摩 | ●驾驶位 ●副驾驶位 | ○ | ●前后调节 ●靠背调节 ●高低调节 ●腰部调节 | ● | ●加热 ●通风 ○按摩 | - | - | - | - | - | 前●/后● | ● | - | ●触控液晶屏 | ●9英寸 ●10.3英寸 | ● | ● | ● | - | ● | ●支持CarPlay | ●多媒体系统 ●导航 ●电话 | - | ● | - | ○ | ● | ●USB ●HDMI ●SD | ●前排2个/后排2个 | ○单碟DVD | - | - | ●Bang &amp; Olufsen | ●14喇叭 | ●LED | ●LED ○激光 | ●矩阵式 | ● | ● | ● | - | ● | - | ● | ● | ● | ● | ● | ●多色 | 前●/后● | ●全车 | ● | ●后排 | ●电动调节 ●电动折叠 ●后视镜记忆 ●后视镜加热 ●倒车自动下翻 ●锁车自动折叠 ●自动防眩目 | ●自动防眩目 | ● | ●电动 | ○ | ●主驾驶+照明灯 ●副驾驶+照明灯 ●后排+照明灯 | - | ●雨量感应式 | - | ●自动空调 | ● | ● | ● | ● | ● | ● | ● | - | - | - | 全时四驱 | - | - | 机械扭矩限滑差速器 | - | - | - | - | - | - | - | - | - | - | ○无选装包 | 传奇黑,冰川白,花剑银,季风灰,纳瓦拉蓝,日珥红,天穹米,星云灰,炫目黑,月光蓝,陨石灰 | 黑/玛瑙棕,黑/梅尔诺红,黑/赛加羚米,黑/珍珠米,黑色,黑色/肉豆蔻棕,黑色/干邑棕 | -
A | 79 | 奥迪(进口) | 146 | 奥迪A8 | 38601 | 奥迪A8 2019款 A8L 50 TFSI quattro 舒适型 | 86.88万 | 奥迪(进口) | 大型车 | 汽油+48V轻混系统 | 国V | 2019.04 | - | - | - | - | 210 | 450 | 3.0T 286马力 V6 | 8挡手自一体 | 5302*1945*1487 | 三厢车 | 250 | 6.6 | - | - | - | 8.2 | - | 三年或10万公里 | 5302 | 1945 | 1487 | 3128 | - | - | 124 | 4 | 5 | 82 | 505 | - | - | 2995 | 3.0 | 涡轮增压 | V | 6 | 4 | - | DOHC | - | - | 286 | 4500-6400 | 1340-4430 | - | 汽油+48V轻混系统 | 95号 | 直喷 | 铝合金 | 铝合金 | - | - | - | - | - | - | - | - | - | - | - | - | - | - | - | - | 8 | 手自一体变速箱(AT) | 8挡手自一体 | 前置四驱 | 多连杆式独立悬架 | 多连杆式独立悬架 | 电动助力 | 承载式 | 通风盘式 | 通风盘式 | 电子驻车 | 255/45 R19 | 255/45 R19 | 非全尺寸 | 主●/副● | 前●/后● | 前●/后● | - | - | - | - | ●胎压报警 | - | ●前排 | ● | ● | ● | ● | ● | ● | ○ | ○ | ○ | - | ● | ○ | ● | 前●/后● | ●倒车影像 ○360度全景影像 | ○ | ●定速巡航 ○全速自适应巡航 | ●运动 ●经济 ●标准/舒适 | - | ● | ● | ● | - | ●悬架软硬调节 ●悬架高低调节 | ● | - | - | - | - | - | - | ●分段式电动天窗 | - | ●铝合金 | ●全车 | - | ● | ● | ● | - | - | ● | ● | ●遥控钥匙 | ● | ●全车 | - | - | - | - | ●真皮 | ●电动上下+前后调节 | ● | ○ | ○ | ○ | ●彩色 | ● | ●12.3英寸 | ○ | - | - | ○前排 | - | ●真皮 | - | ●前后调节 ●靠背调节 ●高低调节(4向) ○肩部调节 ○腿托调节 ●腰部支撑(4向) | ●前后调节 ●靠背调节 ●高低调节(4向) ○肩部调节 ○腿托调节 ●腰部支撑(4向) | 主●/副● | ●加热 ○通风 | ○驾驶位 ○副驾驶位 | - | ○前后调节 ○靠背调节 ○高低调节 ○腰部调节 | ○ | ●加热 ○通风 | - | - | - | - | - | 前●/后● | ● | - | ●触控液晶屏 | ●9英寸 ●10.3英寸 | ● | ● | ● | - | ● | ●支持CarPlay | ●多媒体系统 ●导航 ●电话 | - | ● | - | - | ○ | ●USB ●HDMI ●SD | ●前排2个/后排2个 | ○单碟DVD | - | - | ○Bang &amp; Olufsen | ●10喇叭 ○14喇叭 | ●LED | ●LED ○激光 | ○矩阵式 | ● | ● | ● | - | ● | - | ● | ● | ○ | ● | ● | ●多色 | 前●/后● | ●全车 | ● | ○后排 | ●电动调节 ●电动折叠 ○后视镜记忆 ●后视镜加热 ○倒车自动下翻 ●锁车自动折叠 ●自动防眩目 | ●自动防眩目 | ● | ●电动 | ○ | ●主驾驶+照明灯 ●副驾驶+照明灯 ●后排+照明灯 | - | ●雨量感应式 | - | ●自动空调 | ● | ● | ● | ● | ● | ● | ● | - | - | - | 全时四驱 | - | - | 机械扭矩限滑差速器 | - | - | - | - | - | - | - | - | - | - | ○无选装包 | 传奇黑,冰川白,花剑银,季风灰,纳瓦拉蓝,日珥红,天穹米,星云灰,炫目黑,月光蓝,陨石灰 | 黑色/干邑棕,黑/玛瑙棕,黑/梅尔诺红,黑/赛加羚米,黑/珍珠米,黑色,黑色/肉豆蔻棕 | -
A | 79 | 奥迪(进口) | 146 | 奥迪A8 | 6463 | 奥迪A8 2010款 A8L 3.0 FSI 百年纪念版 | 105.80万 | 奥迪(进口) | 大型车 | 汽油 | 欧IV | 2009.11 | - | - | - | - | 170 | 280 | 3.0L 231马力 V6 | CVT无级变速(模拟7挡) | 5192*1894*1455 | 三厢车 | 250 | 7.9 | - | - | - | 9.3 | - | 两年不限公里 | 5192 | 1894 | 1455 | 3074 | - | - | 125 | 4 | 4 | 90 | 500 | 1740 | - | 2995 | 3.0 | 自然吸气 | V | 6 | 4 | - | DOHC | - | - | 231 | 6000-6800 | 3000-5000 | - | 汽油 | 95号 | 直喷 | 铝合金 | 铝合金 | - | - | - | - | - | - | - | - | - | - | - | - | - | - | - | - | 7 | 无级变速箱(CVT) | CVT无级变速(模拟7挡) | 前置前驱 | 双叉臂式独立悬架 | 双叉臂式独立悬架 | 机械液压助力 | 承载式 | 通风盘式 | 通风盘式 | 手刹 | 255/40 R19 | 255/40 R19 | 全尺寸 | 主●/副● | 前●/后● | 前●/后● | - | - | - | - | ● | - | ● | - | ● | ● | ● | ● | ● | - | - | - | - | - | - | - | 前-/后● | ●倒车影像 | - | ●定速巡航 ○自适应巡航 | - | - | - | - | ● | - | ●悬架软硬调节 | ● | - | - | - | - | - | - | ●电动天窗 | - | ●铝合金 | ● | - | ● | - | - | - | - | ● | ● | ●遥控钥匙 | ● | - | - | - | - | - | ●皮质 | ●手动上下+前后调节 | ● | ● | - | - | ● | - | - | - | - | - | - | - | ●真皮 | - | ●前后调节 ●靠背调节 ●高低调节(2向) ●高低调节(4向) | ●前后调节 ●靠背调节 | 主●/副- | ●加热 ●通风 ●按摩 | ● | - | ●前后调节 | ● | ●加热 | - | - | - | - | - | 前●/后● | ● | - | ● | - | ● | - | - | - | ● | - | - | - | - | ● | ○ | - | - | - | ●多碟CD系统 ●单碟DVD | - | - | - | ●8-9喇叭 | ●氙气 | - | - | ● | - | ● | - | ● | ● | - | ● | ● | - | - | - | 前●/后● | - | ● | - | ●电动调节 ●电动折叠 ●后视镜记忆 ●后视镜加热 | ●自动防眩目 | ● | ● | - | ● | - | ● | - | ●自动空调 | ● | ● | ● | - | - | - | - | ○ | - | - | - | - | - | - | - | - | - | - | - | - | - | - | - | - | ○无选装包 | 旋风黑,斑羚米色,幻影黑,极光蓝,墨绿,牡蛎灰,石英灰,水晶银,水蓝,夜光蓝,樱桃黑,朱鹭白 | - | -
A | 79 | 奥迪(进口) | 146 | 奥迪A8 | 6464 | 奥迪A8 2010款 A8L 6.0 W12 quattro 百年纪念版 | 254.00万 | 奥迪(进口) | 大型车 | 汽油 | 欧IV+OBD | 2009.11 | - | - | - | - | 331 | 580 | 6.0L 450马力 W12 | 6挡手自一体 | 5192*1894*1455 | 三厢车 | 250 | 5.2 | - | - | - | 14 | - | 两年不限公里 | 5192 | 1894 | 1455 | 3074 | - | - | 125 | 4 | 4 | 90 | 500 | 1995 | BTE | 5998 | 6.0 | 自然吸气 | W | 12 | 4 | 10.75 | DOHC | 84 | 90.2 | 450 | 6200 | 4000 | - | 汽油 | 95号 | 多点电喷 | 铝合金 | 铝合金 | - | - | - | - | - | - | - | - | - | - | - | - | - | - | - | - | 6 | 手自一体变速箱(AT) | 6挡手自一体 | 前置四驱 | 双叉臂式独立悬架 | 双叉臂式独立悬架 | 机械液压助力 | 承载式 | 通风盘式 | 通风盘式 | 手刹 | 255/40 R19 | 255/40 R19 | 全尺寸 | 主●/副● | 前●/后● | 前●/后● | - | - | - | - | ● | - | ● | - | ● | ● | ● | ● | ● | - | - | - | - | - | - | - | 前-/后● | ●倒车影像 | - | ●定速巡航 ○自适应巡航 | - | - | - | - | ● | - | ●悬架软硬调节 | ● | - | - | - | - | - | - | ●电动天窗 | - | ●铝合金 | ● | - | ● | - | - | - | - | ● | ● | ●遥控钥匙 | ● | - | - | - | - | - | ●皮质 | ●手动上下+前后调节 | ● | ● | - | - | ● | - | - | - | - | - | - | - | ●真皮 | - | ●前后调节 ●靠背调节 ●高低调节(2向) ●高低调节(4向) | ●前后调节 ●靠背调节 | 主●/副- | ●加热 ●通风 ●按摩 | ● | - | ●前后调节 | ● | ●加热 | - | - | - | - | - | 前●/后● | ● | - | ● | - | ● | - | - | - | ● | - | - | - | - | ● | ● | - | - | - | ●多碟CD系统 ●单碟DVD | - | - | - | ●8-9喇叭 | ●氙气 | - | - | ● | - | ● | - | ● | ● | - | ● | ● | - | - | - | 前●/后● | - | ● | - | ●电动调节 ●电动折叠 ●后视镜记忆 ●后视镜加热 | ●自动防眩目 | ● | ● | - | ● | - | ● | - | ●自动空调 | ● | ● | ● | - | - | - | - | ○ | - | - | 全时四驱 | - | - | 托森式差速器 | - | - | - | - | - | - | - | - | - | - | ○无选装包 | 斑羚米色,幻影黑,极光蓝,墨绿,牡蛎灰,石英灰,水晶银,水蓝,旋风黑,夜光蓝,樱桃黑,朱鹭白 | - | -
A | 79 | 奥迪(进口) | 146 | 奥迪A8 | 8967 | 奥迪A8 2011款 A8L 3.0 TFSI quattro舒适型(213kW) | 92.80万 | 奥迪(进口) | 大型车 | 汽油 | 国IV | 2010.11 | - | - | - | - | 213 | 420 | 3.0T 290马力 V6 | 8挡手自一体 | 5267*1949*1460 | 三厢车 | 250 | 6.2 | - | - | - | 10.4 | - | 两年不限公里 | 5267 | 1949 | 1460 | 3122 | 1644 | 1635 | 128 | 4 | 5 | 90 | 510 | 2070 | - | 2995 | 3.0 | 机械增压 | V | 6 | 4 | 10.3 | DOHC | 84.5 | 89 | 290 | 4850-6800 | 2500-4850 | - | 汽油 | 95号 | 混合喷射 | 铝合金 | 铝合金 | - | - | - | - | - | - | - | - | - | - | - | - | - | - | - | - | 8 | 手自一体变速箱(AT) | 8挡手自一体 | 前置四驱 | 双叉臂式独立悬架 | 双叉臂式独立悬架 | 机械液压助力 | 承载式 | 通风盘式 | 通风盘式 | 电子驻车 | 235/55 R18 | 235/55 R18 | 非全尺寸 | 主●/副● | 前●/后● | 前●/后● | - | - | - | - | ● | - | ● | ● | ● | ● | ● | ● | ● | - | - | - | - | - | ○ | - | 前-/后● | - | - | ●定速巡航 ○自适应巡航 | - | - | - | - | ● | - | ●悬架软硬调节 | ● | - | ○ | - | - | - | - | ●全景天窗 | - | ●铝合金 | ● | - | ● | - | - | - | - | ● | ● | ●遥控钥匙 | ● | - | - | - | - | - | ●皮质 | ●电动上下+前后调节 | ● | ● | - | - | ● | - | - | - | - | - | - | - | ●真皮 | - | ●前后调节 ●靠背调节 ●高低调节(2向) ●高低调节(4向) | ●前后调节 ●靠背调节 | 主●/副- | ●加热 | ● | - | - | - | ●加热 | - | - | - | - | - | 前●/后● | ● | - | ● | - | ● | - | - | - | ● | - | - | - | - | - | - | - | - | - | ●多碟DVD系统 | - | - | - | ●8-9喇叭 | ●氙气 | - | - | ● | - | ● | - | ○ | - | - | ○ | ● | - | - | ● | 前●/后● | - | ● | - | ●电动调节 ●电动折叠 ●后视镜记忆 ●后视镜加热 | ●自动防眩目 | ● | ● | - | ● | - | ● | - | ●自动空调 | - | ● | ● | - | - | - | - | ○ | - | - | 全时四驱 | - | - | 托森式差速器 | - | - | - | - | - | - | - | - | - | - | ○无选装包 | 旋风黑,水晶银,斑羚米色,哈瓦那黑,幻影黑,墨玉黑,石英灰,乌龙灰,夜光蓝,朱鹭白 | - | -
A | 79 | 奥迪(进口) | 146 | 奥迪A8 | 8968 | 奥迪A8 2011款 A8L 3.0 TFSI quattro豪华型(213kW) | 99.80万 | 奥迪(进口) | 大型车 | 汽油 | 国IV | 2010.11 | - | - | - | - | 213 | 420 | 3.0T 290马力 V6 | 8挡手自一体 | 5267*1949*1460 | 三厢车 | 250 | 6.2 | 6.2 | 38.27 | - | 10.4 | - | 两年不限公里 | 5267 | 1949 | 1460 | 3122 | 1644 | 1635 | 128 | 4 | 4 | 90 | 510 | 2070 | - | 2995 | 3.0 | 机械增压 | V | 6 | 4 | 10.3 | DOHC | 84.5 | 89 | 290 | 4850-6800 | 2500-4850 | - | 汽油 | 95号 | 混合喷射 | 铝合金 | 铝合金 | - | - | - | - | - | - | - | - | - | - | - | - | - | - | - | - | 8 | 手自一体变速箱(AT) | 8挡手自一体 | 前置四驱 | 双叉臂式独立悬架 | 双叉臂式独立悬架 | 机械液压助力 | 承载式 | 通风盘式 | 通风盘式 | 电子驻车 | 235/55 R18 | 235/55 R18 | 非全尺寸 | 主●/副● | 前●/后● | 前●/后● | - | - | - | - | ● | - | ● | ● | ● | ● | ● | ● | ● | - | - | - | - | - | ○ | - | 前-/后● | ●倒车影像 | - | ●定速巡航 ○自适应巡航 | - | - | - | - | ● | - | ●悬架软硬调节 | ● | - | ○ | - | - | - | - | ●全景天窗 | - | ●铝合金 | ● | - | ● | - | - | - | - | ● | ● | ●遥控钥匙 | ● | - | - | - | - | - | ●皮质 | ●电动上下+前后调节 | ● | ● | - | - | ● | - | - | - | - | - | - | - | ●真皮 | - | ●前后调节 ●靠背调节 ●高低调节(2向) ●高低调节(4向) ●肩部调节 | ●前后调节 ●靠背调节 | 主●/副- | ●加热 ●通风 ○按摩 | ● | - | ●前后调节 ●靠背调节 | ● | ●加热 | - | - | - | - | - | 前●/后● | ● | - | ● | - | ● | - | - | - | ● | - | - | - | - | ● | ○ | - | - | - | ●多碟DVD系统 | - | - | - | ●8-9喇叭 | ●氙气 | - | - | ● | - | ● | - | ○ | - | - | ○ | ● | - | - | ● | 前●/后● | - | ● | - | ●电动调节 ●电动折叠 ●后视镜记忆 ●后视镜加热 | ●自动防眩目 | ● | ● | - | ● | - | ● | - | ●自动空调 | ● | ● | ● | - | - | - | - | ○ | - | - | 全时四驱 | - | - | 托森式差速器 | - | - | - | - | - | - | - | - | - | - | ○无选装包 | 水晶银,幻影黑,斑羚米色,宝石黑,冰川白,哈瓦那黑,石英灰,乌龙灰,旋风黑,夜光蓝,朱鹭白 | - | -
A | 79 | 奥迪(进口) | 146 | 奥迪A8 | 8966 | 奥迪A8 2011款 A8L 3.0 TFSI quattro舒适型(245kW) | 116.50万 | 奥迪(进口) | 大型车 | 汽油 | 国IV(国V) | 2010.11 | - | - | - | - | 245 | 440 | 3.0T 333马力 V6 | 8挡手自一体 | 5267*1949*1460 | 三厢车 | 250 | 6 | - | - | - | 10.4 | - | 两年不限公里 | 5267 | 1949 | 1460 | 3122 | 1644 | 1635 | 128 | 4 | 4 | 90 | 510 | 2075 | - | 2995 | 3.0 | 机械增压 | V | 6 | 4 | - | DOHC | - | - | 333 | 5500-6500 | 2900-5300 | - | 汽油 | 95号 | 混合喷射 | 铝合金 | 铝合金 | - | - | - | - | - | - | - | - | - | - | - | - | - | - | - | - | 8 | 手自一体变速箱(AT) | 8挡手自一体 | 前置四驱 | 双叉臂式独立悬架 | 双叉臂式独立悬架 | 机械液压助力 | 承载式 | 通风盘式 | 通风盘式 | 电子驻车 | 235/55 R18 | 235/55 R18 | 非全尺寸 | 主●/副● | 前●/后● | 前●/后● | - | - | - | - | ● | - | ● | ● | ● | ● | ● | ● | ● | - | - | - | - | - | ○ | - | 前-/后● | ●倒车影像 | - | ●定速巡航 ○自适应巡航 | - | - | - | - | ● | - | ●悬架软硬调节 | ● | - | ○ | - | - | - | - | ●全景天窗 | - | ●铝合金 | ● | - | ● | - | - | - | - | ● | ● | ●遥控钥匙 | ● | - | - | - | - | - | ●皮质 | ●电动上下+前后调节 | ● | ● | - | - | ● | - | - | - | - | - | - | - | ●真皮 | - | ●前后调节 ●靠背调节 ●高低调节(2向) ●高低调节(4向) | ●前后调节 ●靠背调节 | 主●/副- | ●加热 | ● | - | ●前后调节 ●靠背调节 | ● | ●加热 | - | - | - | - | - | 前●/后● | ● | - | ● | - | ● | - | - | - | ● | - | - | - | - | - | - | - | - | - | ●多碟DVD系统 | - | - | - | ●8-9喇叭 | ●氙气 | - | - | ● | - | ● | - | ● | - | - | ● | ● | - | - | ● | 前●/后● | - | ● | - | ●电动调节 ●电动折叠 ●后视镜记忆 ●后视镜加热 | ●自动防眩目 | ● | ● | - | ● | - | ● | - | ●自动空调 | ● | ● | ● | - | - | - | - | ○ | - | - | 全时四驱 | - | - | 托森式差速器 | - | - | - | - | - | - | - | - | - | - | ○无选装包 | 夜光蓝,斑羚米色,哈瓦那黑,幻影黑,墨玉黑,石英灰,水晶银,乌龙灰,旋风黑,朱鹭白 | - | -
A | 79 | 奥迪(进口) | 146 | 奥迪A8 | 8965 | 奥迪A8 2011款 A8L 3.0 TFSI quattro豪华型(245kW) | 122.50万 | 奥迪(进口) | 大型车 | 汽油 | 国IV(国V) | 2010.11 | - | - | - | - | 245 | 440 | 3.0T 333马力 V6 | 8挡手自一体 | 5267*1949*1460 | 三厢车 | 250 | 6 | - | - | - | 10.4 | - | 两年不限公里 | 5267 | 1949 | 1460 | 3122 | 1644 | 1635 | 128 | 4 | 4 | 90 | 510 | 2075 | - | 2995 | 3.0 | 机械增压 | V | 6 | 4 | - | DOHC | - | - | 333 | 5500-6500 | 2900-5300 | - | 汽油 | 95号 | 混合喷射 | 铝合金 | 铝合金 | - | - | - | - | - | - | - | - | - | - | - | - | - | - | - | - | 8 | 手自一体变速箱(AT) | 8挡手自一体 | 前置四驱 | 双叉臂式独立悬架 | 双叉臂式独立悬架 | 机械液压助力 | 承载式 | 通风盘式 | 通风盘式 | 电子驻车 | 235/55 R18 | 235/55 R18 | 非全尺寸 | 主●/副● | 前●/后● | 前●/后● | - | - | - | - | ● | - | ● | ● | ● | ● | ● | ● | ● | - | - | - | - | - | ○ | - | 前-/后● | ●倒车影像 | - | ●定速巡航 ○自适应巡航 | - | - | - | - | ● | - | ●悬架软硬调节 | ● | - | ○ | - | - | - | - | ●全景天窗 | - | ●铝合金 | ● | - | ● | - | - | - | - | ● | ● | ●遥控钥匙 | ● | - | - | - | - | - | ●皮质 | ●电动上下+前后调节 | ● | ● | - | - | ● | - | - | - | - | - | - | - | ●真皮 | - | ●前后调节 ●靠背调节 ●高低调节(2向) ●高低调节(4向) ●肩部调节 | ●前后调节 ●靠背调节 | 主●/副- | ●加热 ●通风 ○按摩 | ● | - | ●前后调节 ●靠背调节 | ● | ●加热 | - | - | - | - | - | 前●/后● | ● | - | ● | - | ● | - | - | - | ● | - | - | - | - | ● | ○ | - | - | - | ●多碟DVD系统 | - | - | - | ●8-9喇叭 | ●氙气 | - | - | ● | - | ● | - | ● | - | - | ● | ● | - | - | ● | 前●/后● | - | ● | - | ●电动调节 ●电动折叠 ●后视镜记忆 ●后视镜加热 | ●自动防眩目 | ● | ● | - | ● | - | ● | - | ●自动空调 | ● | ● | ● | - | - | - | - | ● | - | - | 全时四驱 | - | - | 托森式差速器 | - | - | - | - | - | - | - | - | - | - | ○无选装包 | 斑羚米色,朱鹭白,哈瓦那黑,幻影黑,墨玉黑,石英灰,水晶银,乌龙灰,旋风黑,夜光蓝 | - | -
A | 79 | 奥迪(进口) | 146 | 奥迪A8 | 7533 | 奥迪A8 2011款 A8L 3.0 TFSI quattro尊贵型(245kW) | 136.20万 | 奥迪(进口) | 大型车 | 汽油 | 国IV(国V) | 2010.04 | - | - | - | - | 245 | 440 | 3.0T 333马力 V6 | 8挡手自一体 | 5267*1949*1460 | 三厢车 | 250 | 6 | - | - | - | 10.4 | - | 两年不限公里 | 5267 | 1949 | 1460 | 3122 | 1644 | 1635 | 128 | 4 | 4 | 90 | 510 | 2075 | - | 2995 | 3.0 | 机械增压 | V | 6 | 4 | - | DOHC | - | - | 333 | 5500-6500 | 2900-5300 | - | 汽油 | 95号 | 混合喷射 | 铝合金 | 铝合金 | - | - | - | - | - | - | - | - | - | - | - | - | - | - | - | - | 8 | 手自一体变速箱(AT) | 8挡手自一体 | 前置四驱 | 双叉臂式独立悬架 | 双叉臂式独立悬架 | 机械液压助力 | 承载式 | 通风盘式 | 通风盘式 | 电子驻车 | 255/45 R19 | 255/45 R19 | 非全尺寸 | 主●/副● | 前●/后● | 前●/后● | - | - | - | - | ● | - | ● | ● | ● | ● | ● | ● | ● | - | - | - | - | - | ● | - | 前-/后● | ●倒车影像 | - | ●定速巡航 ○自适应巡航 | - | - | - | - | ● | - | ●悬架软硬调节 | ● | - | ● | - | - | - | - | ●全景天窗 | - | ●铝合金 | ● | - | ● | - | - | - | - | ● | ● | ●遥控钥匙 | ● | - | - | - | - | - | ●皮质 | ●电动上下+前后调节 | ● | ● | - | - | ● | - | - | - | - | - | - | - | ●真皮 | - | ●前后调节 ●靠背调节 ●高低调节(2向) ●高低调节(4向) ●肩部调节 | ●前后调节 ●靠背调节 | 主●/副- | ●加热 ●通风 ○按摩 | ● | - | ●前后调节 ●靠背调节 | ● | ●加热 | - | - | - | - | - | 前●/后● | ● | - | ● | - | ● | - | - | - | ● | - | - | - | - | ● | ● | - | - | - | ●多碟DVD系统 | - | - | - | ●8-9喇叭 | ●氙气 | - | - | ● | - | ● | - | ● | - | - | ● | ● | - | - | ● | 前●/后● | - | ● | - | ●电动调节 ●电动折叠 ●后视镜记忆 ●后视镜加热 | ●自动防眩目 | ● | ● | - | ● | - | ● | - | ●自动空调 | ● | ● | ● | - | - | - | - | ● | - | - | 全时四驱 | - | - | 托森式差速器 | - | - | - | - | - | - | - | - | - | - | ○无选装包 | 旋风黑,乌龙灰,石英灰,水晶银,斑羚米色,哈瓦那黑,幻影黑,墨玉黑,夜光蓝,朱鹭白 | - | -
A | 79 | 奥迪(进口) | 146 | 奥迪A8 | 7534 | 奥迪A8 2011款 A8L W12 6.3 FSI quattro | 249.80万 | 奥迪(进口) | 大型车 | 汽油 | 国IV | 2010.04 | - | - | - | - | 368 | 625 | 6.3L 500马力 W12 | 8挡手自一体 | 5267*1949*1471 | 三厢车 | 250 | 4.7 | - | - | - | 12.5 | - | 两年不限公里 | 5267 | 1949 | 1471 | 3122 | 1644 | 1635 | 128 | 4 | 4 | 90 | 510 | 2215 | - | 6299 | 6.3 | 自然吸气 | W | 12 | 4 | 11.8 | DOHC | 86 | 90.4 | 500 | 6200 | 4750 | - | 汽油 | 95号 | 直喷 | 铝合金 | 铝合金 | - | - | - | - | - | - | - | - | - | - | - | - | - | - | - | - | 8 | 手自一体变速箱(AT) | 8挡手自一体 | 前置四驱 | 双叉臂式独立悬架 | 双叉臂式独立悬架 | 机械液压助力 | 承载式 | 通风盘式 | 通风盘式 | 电子驻车 | 265/40 R20 | 265/40 R20 | 非全尺寸 | 主●/副● | 前●/后● | 前●/后● | - | - | - | - | ● | - | ● | ● | ● | ● | ● | ● | ● | - | - | - | - | ● | ● | - | 前-/后● | ●倒车影像 | - | ●定速巡航 ●自适应巡航 | - | - | - | - | ● | - | ●悬架软硬调节 | ● | - | ○ | - | - | - | - | ●全景天窗 | - | ●铝合金 | ● | - | ● | - | - | - | - | ● | ● | ●遥控钥匙 | ● | - | - | - | - | - | ●皮质 | ●电动上下+前后调节 | ● | ● | - | - | ● | - | - | - | - | - | - | - | ●真皮 | - | ●前后调节 ●靠背调节 ●高低调节(2向) ●高低调节(4向) ●肩部调节 | ●前后调节 ●靠背调节 | 主●/副- | ●加热 ●通风 ●按摩 | ● | - | ●前后调节 ●靠背调节 | ● | ●加热 | - | - | - | - | - | 前●/后● | ● | - | ● | - | ● | - | - | - | ● | - | - | - | - | ● | ● | - | - | - | ●多碟DVD系统 | - | - | - | ●8-9喇叭 | ●氙气 ○LED | - | - | ● | - | ● | - | ● | - | - | ● | ● | - | - | ● | 前●/后● | - | ● | - | ●电动调节 ●电动折叠 ●后视镜记忆 ●后视镜加热 | ●自动防眩目 | ● | ● | - | ● | - | ● | - | ●自动空调 | ● | ● | ● | - | - | - | - | ● | - | - | 全时四驱 | - | - | 托森式差速器 | - | - | - | - | - | - | - | - | - | - | ○无选装包 | 斑羚米色,朱鹭白,水晶银,幻影黑,哈瓦那黑,墨玉黑,石英灰,乌龙灰,旋风黑,夜光蓝 | - | -
A | 79 | 奥迪(进口) | 146 | 奥迪A8 | 12097 | 奥迪A8 2012款 A8L 45 TFSI quattro舒适型 | 92.80万 | 奥迪(进口) | 大型车 | 汽油 | 国IV | 2012.02 | - | - | - | - | 213 | 420 | 3.0T 290马力 V6 | 8挡手自一体 | 5267*1949*1460 | 三厢车 | 250 | 6.2 | - | - | - | 10.4 | - | 两年不限公里 | 5267 | 1949 | 1460 | 3122 | 1644 | 1635 | 128 | 4 | 5 | 90 | 510 | 2070 | - | 2995 | 3.0 | 机械增压 | V | 6 | 4 | 10.3 | DOHC | 84.5 | 89 | 290 | 4850-6800 | 2500-4850 | - | 汽油 | 95号 | 混合喷射 | 铝合金 | 铝合金 | - | - | - | - | - | - | - | - | - | - | - | - | - | - | - | - | 8 | 手自一体变速箱(AT) | 8挡手自一体 | 前置四驱 | 双叉臂式独立悬架 | 双叉臂式独立悬架 | 机械液压助力 | 承载式 | 通风盘式 | 通风盘式 | 电子驻车 | 235/55 R18 | 235/55 R18 | 非全尺寸 | 主●/副● | 前●/后● | 前●/后● | - | - | - | - | ● | - | ● | ● | ● | ● | ● | ● | ● | ○ | - | - | - | - | ○ | - | 前-/后● | ○倒车影像 ○360度全景影像 | - | ●定速巡航 ○自适应巡航 | - | - | - | - | ● | - | ●悬架软硬调节 | ● | - | - | - | - | - | - | ●全景天窗 | - | ●铝合金 | ● | - | ● | - | - | - | - | ● | ● | ●遥控钥匙 | ● | - | - | - | - | - | ●皮质 | ●电动上下+前后调节 | ● | ● | - | - | ● | - | - | - | - | - | - | - | ●真皮 | - | ●前后调节 ●靠背调节 ●高低调节(2向) ●高低调节(4向) | ●前后调节 ●靠背调节 | 主●/副- | ●加热 | ● | - | - | - | ●加热 | - | - | - | - | - | 前●/后● | ● | - | ● | - | ● | - | - | - | ● | - | - | - | - | - | - | - | - | - | ●多碟DVD系统 | - | - | - | ●8-9喇叭 | ●氙气 ○LED | - | - | ● | - | ● | - | ○ | - | - | - | ● | - | - | ● | 前●/后● | - | ● | - | ●电动调节 ●电动折叠 ●后视镜记忆 ●后视镜加热 | ●自动防眩目 | ● | ● | - | ● | - | ● | - | ●自动空调 | - | ● | ● | - | - | - | - | - | - | - | 全时四驱 | - | - | 托森式差速器 | - | - | - | - | - | - | - | - | - | - | ○无选装包 | 幻影黑,斑羚米色,冰川白,哈瓦那黑,墨玉黑,石英灰,水晶银,乌龙灰,旋风黑,夜光蓝,朱鹭白 | - | -
A | 79 | 奥迪(进口) | 146 | 奥迪A8 | 12099 | 奥迪A8 2012款 A8L 45 TFSI quattro豪华型 | 99.80万 | 奥迪(进口) | 大型车 | 汽油 | 国IV | 2012.02 | - | - | - | - | 213 | 420 | 3.0T 290马力 V6 | 8挡手自一体 | 5267*1949*1460 | 三厢车 | 250 | 6.2 | - | - | - | 10.4 | - | 两年不限公里 | 5267 | 1949 | 1460 | 3122 | 1644 | 1635 | 128 | 4 | 4 | 90 | 510 | 2070 | - | 2995 | 3.0 | 机械增压 | V | 6 | 4 | 10.3 | DOHC | 84.5 | 89 | 290 | 4850-6800 | 2500-4850 | - | 汽油 | 95号 | 混合喷射 | 铝合金 | 铝合金 | - | - | - | - | - | - | - | - | - | - | - | - | - | - | - | - | 8 | 手自一体变速箱(AT) | 8挡手自一体 | 前置四驱 | 双叉臂式独立悬架 | 双叉臂式独立悬架 | 机械液压助力 | 承载式 | 通风盘式 | 通风盘式 | 电子驻车 | 235/55 R18 | 235/55 R18 | 非全尺寸 | 主●/副● | 前●/后● | 前●/后● | - | - | - | - | ● | - | ● | ● | ● | ● | ● | ● | ● | ○ | - | - | - | - | ○ | - | 前-/后● | ●倒车影像 ○360度全景影像 | - | ●定速巡航 ○自适应巡航 | - | - | - | - | ● | - | ●悬架软硬调节 | ● | - | - | - | - | - | - | ●全景天窗 | - | ●铝合金 | ● | - | ● | - | - | - | - | ● | ● | ●遥控钥匙 | ● | - | - | - | - | - | ●皮质 | ●电动上下+前后调节 | ● | ● | - | - | ● | - | - | - | - | - | - | - | ●真皮 | - | ●前后调节 ●靠背调节 ●高低调节(2向) ●高低调节(4向) ●肩部调节 | ●前后调节 ●靠背调节 | 主●/副- | ●加热 ●通风 ○按摩 | ● | - | ●前后调节 ●靠背调节 | ● | ●加热 | - | - | - | - | - | 前●/后● | ● | - | ● | - | ● | - | - | - | ● | - | - | - | - | ● | - | - | - | - | ●多碟DVD系统 | - | - | - | ●8-9喇叭 | ●氙气 ○LED | - | - | ● | - | ● | - | ○ | - | - | - | ● | - | - | ● | 前●/后● | - | ● | - | ●电动调节 ●电动折叠 ●后视镜记忆 ●后视镜加热 | ●自动防眩目 | ● | ● | - | ● | - | ● | - | ●自动空调 | ● | ● | ● | - | - | - | - | ○ | - | - | 全时四驱 | - | - | 托森式差速器 | - | - | - | - | - | - | - | - | - | - | ○无选装包 | 幻影黑,斑羚米色,冰川白,哈瓦那黑,墨玉黑,石英灰,水晶银,乌龙灰,旋风黑,夜光蓝,朱鹭白 | - | -
A | 79 | 奥迪(进口) | 146 | 奥迪A8 | 12100 | 奥迪A8 2012款 A8L 50 TFSI quattro舒适型 | 116.50万 | 奥迪(进口) | 大型车 | 汽油 | 国IV(国V) | 2012.02 | - | - | - | - | 245 | 440 | 3.0T 333马力 V6 | 8挡手自一体 | 5267*1949*1460 | 三厢车 | 250 | 6 | - | - | - | 10.4 | - | 两年不限公里 | 5267 | 1949 | 1460 | 3122 | 1644 | 1635 | 128 | 4 | 4 | 90 | 510 | 2075 | - | 2995 | 3.0 | 机械增压 | V | 6 | 4 | - | DOHC | - | - | 333 | 5500-6500 | 2900-5300 | - | 汽油 | 95号 | 混合喷射 | 铝合金 | 铝合金 | - | - | - | - | - | - | - | - | - | - | - | - | - | - | - | - | 8 | 手自一体变速箱(AT) | 8挡手自一体 | 前置四驱 | 双叉臂式独立悬架 | 双叉臂式独立悬架 | 机械液压助力 | 承载式 | 通风盘式 | 通风盘式 | 电子驻车 | 235/55 R18 | 235/55 R18 | 非全尺寸 | 主●/副● | 前●/后● | 前●/后● | - | - | - | - | ● | - | ● | ● | ● | ● | ● | ● | ● | ○ | - | - | - | - | ○ | - | 前-/后● | ●倒车影像 ○360度全景影像 | - | ●定速巡航 ○自适应巡航 | - | - | - | - | ● | - | ●悬架软硬调节 | ● | - | ○ | - | - | ○后桥差速锁 | - | ●全景天窗 | - | ●铝合金 | ● | - | ● | - | - | - | - | ● | ● | ●遥控钥匙 | ● | - | - | - | - | - | ●皮质 | ●电动上下+前后调节 | ● | ● | - | - | ● | - | - | - | - | - | - | - | ●真皮 | - | ●前后调节 ●靠背调节 ●高低调节(2向) ●高低调节(4向) | ●前后调节 ●靠背调节 | 主●/副- | ●加热 | ● | - | ●前后调节 ●靠背调节 | ● | ●加热 | - | - | - | - | - | 前●/后● | ● | - | ● | - | ● | - | - | - | ● | - | - | - | - | - | - | - | - | - | ●多碟DVD系统 | - | - | - | ●8-9喇叭 | ●氙气 ○LED | - | - | ● | - | ● | - | ● | - | - | ● | ● | - | - | ● | 前●/后● | - | ● | - | ●电动调节 ●电动折叠 ●后视镜记忆 ●后视镜加热 | ●自动防眩目 | ● | ● | - | ● | - | ● | - | ●自动空调 | ● | ● | ● | - | - | - | - | ○ | - | - | 全时四驱 | - | - | 托森式差速器 | - | - | - | - | - | - | - | - | - | - | ○无选装包 | 斑羚米色,冰川白,哈瓦那黑,幻影黑,墨玉黑,石英灰,水晶银,乌龙灰,旋风黑,夜光蓝,朱鹭白 | - | -
A | 79 | 奥迪(进口) | 146 | 奥迪A8 | 12101 | 奥迪A8 2012款 A8L 50 TFSI quattro豪华型 | 122.50万 | 奥迪(进口) | 大型车 | 汽油 | 国IV(国V) | 2012.02 | - | - | - | - | 245 | 440 | 3.0T 333马力 V6 | 8挡手自一体 | 5267*1949*1460 | 三厢车 | 250 | 6 | - | - | - | 10.4 | - | 两年不限公里 | 5267 | 1949 | 1460 | 3122 | 1644 | 1635 | 128 | 4 | 4 | 90 | 510 | 2075 | - | 2995 | 3.0 | 机械增压 | V | 6 | 4 | - | DOHC | - | - | 333 | 5500-6500 | 2900-5300 | - | 汽油 | 95号 | 混合喷射 | 铝合金 | 铝合金 | - | - | - | - | - | - | - | - | - | - | - | - | - | - | - | - | 8 | 手自一体变速箱(AT) | 8挡手自一体 | 前置四驱 | 双叉臂式独立悬架 | 双叉臂式独立悬架 | 机械液压助力 | 承载式 | 通风盘式 | 通风盘式 | 电子驻车 | 235/55 R18 | 235/55 R18 | 非全尺寸 | 主●/副● | 前●/后● | 前●/后● | - | - | - | - | ● | - | ● | ● | ● | ● | ● | ● | ● | ○ | - | - | - | - | ○ | - | 前-/后● | ●倒车影像 ○360度全景影像 | - | ●定速巡航 ○自适应巡航 | - | - | - | - | ● | - | ●悬架软硬调节 | ● | - | ○ | - | - | ○后桥差速锁 | - | ●全景天窗 | - | ●铝合金 | ● | - | ● | - | - | - | - | ● | ● | ●遥控钥匙 | ● | - | - | - | - | - | ●皮质 | ●电动上下+前后调节 | ● | ● | - | - | ● | - | - | - | - | - | - | - | ●真皮 | - | ●前后调节 ●靠背调节 ●高低调节(2向) ●高低调节(4向) ●肩部调节 | ●前后调节 ●靠背调节 | 主●/副- | ●加热 ●通风 ○按摩 | ● | - | ●前后调节 ●靠背调节 | ● | ●加热 | - | - | - | - | - | 前●/后● | ● | - | ● | - | ● | - | - | - | ● | - | - | - | - | ● | ○ | - | - | - | ●多碟DVD系统 | - | - | - | ●8-9喇叭 | ●氙气 ○LED | - | - | ● | - | ● | - | ● | - | - | ● | ● | - | - | ● | 前●/后● | - | ● | - | ●电动调节 ●电动折叠 ●后视镜记忆 ●后视镜加热 | ●自动防眩目 | ● | ● | - | ● | - | ● | - | ●自动空调 | ● | ● | ● | - | - | - | - | ● | - | - | 全时四驱 | - | - | 托森式差速器 | - | - | - | - | - | - | - | - | - | - | ○无选装包 | 斑羚米色,冰川白,哈瓦那黑,幻影黑,墨玉黑,石英灰,水晶银,乌龙灰,旋风黑,夜光蓝,朱鹭白 | - | -
A | 79 | 奥迪(进口) | 146 | 奥迪A8 | 12103 | 奥迪A8 2012款 A8L 50 TFSI quattro尊贵型 | 136.20万 | 奥迪(进口) | 大型车 | 汽油 | 国IV(国V) | 2012.02 | - | - | - | - | 245 | 440 | 3.0T 333马力 V6 | 8挡手自一体 | 5267*1949*1460 | 三厢车 | 250 | 6 | - | - | - | - | - | 两年不限公里 | 5267 | 1949 | 1460 | 3122 | 1644 | 1635 | 128 | 4 | 4 | 90 | 510 | 2075 | - | 2995 | 3.0 | 机械增压 | V | 6 | 4 | - | DOHC | - | - | 333 | 5500-6500 | 2900-5300 | - | 汽油 | 95号 | 混合喷射 | 铝合金 | 铝合金 | - | - | - | - | - | - | - | - | - | - | - | - | - | - | - | - | 8 | 手自一体变速箱(AT) | 8挡手自一体 | 前置四驱 | 双叉臂式独立悬架 | 双叉臂式独立悬架 | 机械液压助力 | 承载式 | 通风盘式 | 通风盘式 | 电子驻车 | 255/45 R19 | 255/45 R19 | 非全尺寸 | 主●/副● | 前●/后● | 前●/后● | - | - | - | - | ● | - | ● | ● | ● | ● | ● | ● | ● | - | - | - | - | - | ● | - | 前-/后● | ●倒车影像 ○360度全景影像 | - | ●定速巡航 ○自适应巡航 | - | - | - | - | ● | - | ●悬架软硬调节 | ● | - | ● | - | - | ○后桥差速锁 | - | ●全景天窗 | - | ●铝合金 | ● | - | ● | - | - | - | - | ● | ● | ●遥控钥匙 | ● | - | - | - | - | - | ●皮质 | ●电动上下+前后调节 | ● | ● | - | - | ● | - | - | - | - | - | - | - | ●真皮 | - | ●前后调节 ●靠背调节 ●高低调节(2向) ●高低调节(4向) ●肩部调节 | ●前后调节 ●靠背调节 | 主●/副- | ●加热 ●通风 ○按摩 | ● | - | ●前后调节 ●靠背调节 | ● | ●加热 | - | - | - | - | - | 前●/后● | ● | - | ● | - | ● | - | - | - | ● | - | - | - | - | ● | ● | - | - | - | ●多碟DVD系统 | - | - | - | ●8-9喇叭 | ●氙气 ○LED | - | - | ● | - | ● | - | ● | - | - | ● | ● | - | - | ● | 前●/后● | - | ● | - | ●电动调节 ●电动折叠 ●后视镜记忆 ●后视镜加热 | ●自动防眩目 | ● | ● | - | ● | - | ● | - | ●自动空调 | ● | ● | ● | - | - | - | - | ● | - | - | 全时四驱 | - | - | 托森式差速器 | - | - | - | - | - | - | - | - | - | - | ○无选装包 | 斑羚米色 | - | -
A | 79 | 奥迪(进口) | 146 | 奥迪A8 | 12102 | 奥迪A8 2012款 A8L 6.3 FSI W12 quattro | 249.80万 | 奥迪(进口) | 大型车 | 汽油 | 国IV | 2012.02 | - | - | - | - | 368 | 625 | 6.3L 500马力 W12 | 8挡手自一体 | 5267*1949*1471 | 三厢车 | 250 | 4.7 | - | - | - | 12.5 | - | 两年不限公里 | 5267 | 1949 | 1471 | 3122 | 1644 | 1635 | 128 | 4 | 4 | 90 | 510 | 2215 | - | 6299 | 6.3 | 自然吸气 | W | 12 | 4 | 11.8 | DOHC | 86 | 90.4 | 500 | 6200 | 4750 | - | 汽油 | 95号 | 直喷 | 铝合金 | 铝合金 | - | - | - | - | - | - | - | - | - | - | - | - | - | - | - | - | 8 | 手自一体变速箱(AT) | 8挡手自一体 | 前置四驱 | 双叉臂式独立悬架 | 双叉臂式独立悬架 | 机械液压助力 | 承载式 | 通风盘式 | 通风盘式 | 电子驻车 | 265/40 R20 | 265/40 R20 | 非全尺寸 | 主●/副● | 前●/后● | 前●/后● | - | - | - | - | ● | - | ● | ● | ● | ● | ● | ● | ● | - | - | - | - | ● | ● | - | 前-/后● | ●倒车影像 | - | ●定速巡航 ●自适应巡航 | - | - | - | - | ● | - | ●悬架软硬调节 | ● | - | - | - | - | ○后桥差速锁 | - | ●全景天窗 | - | ●铝合金 | ● | - | ● | - | - | - | - | ● | ● | ●遥控钥匙 | ● | - | - | - | - | - | ●皮质 | ●电动上下+前后调节 | ● | ● | - | - | ● | - | - | - | - | - | - | - | ●真皮 | - | ●前后调节 ●靠背调节 ●高低调节(2向) ●高低调节(4向) ●肩部调节 | ●前后调节 ●靠背调节 | 主●/副- | ●加热 ●通风 ●按摩 | ● | - | ●前后调节 ●靠背调节 | ● | ●加热 | - | - | - | - | - | 前●/后● | ● | - | ● | - | ● | - | - | - | ● | - | - | - | - | ● | ● | - | - | - | ●多碟DVD系统 | - | - | - | ●8-9喇叭 | ●氙气 ○LED | - | - | ● | - | ● | - | ● | - | - | ● | ● | - | - | ● | 前●/后● | - | ● | - | ●电动调节 ●电动折叠 ●后视镜记忆 ●后视镜加热 | ●自动防眩目 | ● | ● | - | ● | - | ● | - | ●自动空调 | ● | ● | ● | - | - | - | - | ● | - | - | 全时四驱 | - | - | 托森式差速器 | - | - | - | - | - | - | - | - | - | - | ○无选装包 | 幻影黑,斑羚米色,冰川白,哈瓦那黑,墨玉黑,石英灰,水晶银,乌龙灰,旋风黑,夜光蓝,朱鹭白 | - | -
A | 79 | 奥迪(进口) | 146 | 奥迪A8 | 479 | 奥迪A8 2004款 A8L 3.0L | 86.00万 | 奥迪(进口) | 大型车 | 汽油 | 欧IV | - | - | - | - | - | 162 | 300 | 3.0L 220马力 V6 | 6挡手自一体 | 5181*1894*1455 | 三厢车 | 238 | 8.7 | - | - | - | - | - | 两年或6万公里 | 5181 | 1894 | 1455 | 3074 | 1629 | 1615 | 120 | 4 | 5 | 90 | 500 | 1780 | BBJ | 2976 | 3.0 | 自然吸气 | V | 6 | 5 | 10.5 | DOHC | 82.5 | 92.8 | 220 | 6300 | 3200 | - | 汽油 | 95号 | 多点电喷 | 铝合金 | 铝合金 | - | - | - | - | - | - | - | - | - | - | - | - | - | - | - | - | 6 | 手自一体变速箱(AT) | 6挡手自一体 | 前置前驱 | 双叉臂式独立悬架 | 双叉臂式独立悬架 | 机械液压助力 | 承载式 | 通风盘式 | 通风盘式 | 手刹 | 235/55 R17 | 235/55 R17 | 全尺寸 | 主●/副● | 前●/后● | 前●/后- | - | - | - | - | ● | - | - | - | ● | ● | ● | ● | ● | - | - | - | - | - | - | - | 前-/后● | - | - | ●定速巡航 | - | - | - | - | - | - | - | - | - | - | - | - | - | - | ●电动天窗 | - | ●铝合金 | - | - | - | - | - | - | - | ● | ● | ●遥控钥匙 | ● | - | - | - | - | - | ●皮质 | ●手动上下+前后调节 | ● | - | - | - | ● | - | - | - | - | - | - | - | ●真皮 | - | ●前后调节 ●靠背调节 ●高低调节(2向) ●高低调节(4向) | ●前后调节 ●靠背调节 | 主●/副- | ●加热 | ● | - | - | - | - | - | - | - | - | - | 前●/后● | ● | - | ● | - | ● | - | - | - | - | - | - | - | - | ● | - | - | - | - | ●多碟CD系统 | - | - | - | ●8-9喇叭 | ●氙气 | - | - | - | - | ● | - | - | ● | - | ● | ● | - | - | - | 前●/后● | - | ● | - | ●电动调节 ●电动折叠 ●后视镜加热 | ●自动防眩目 | ● | ● | - | ● | - | ● | - | ●自动空调 | - | ● | ● | - | - | - | - | - | - | - | - | - | - | - | - | - | - | - | - | - | - | - | - | - | ○无选装包 | - | - | -
A | 79 | 奥迪(进口) | 146 | 奥迪A8 | 467 | 奥迪A8 2004款 A8L 3.7L | 113.00万 | 奥迪(进口) | 大型车 | 汽油 | 欧IV | - | - | - | - | - | 206 | 360 | 3.7L 280马力 V8 | 6挡手自一体 | 5181*1894*1455 | 三厢车 | 250 | 7.3 | - | - | - | - | - | 两年或6万公里 | 5181 | 1894 | 1455 | 3074 | 1629 | 1615 | 120 | 4 | 5 | 90 | 500 | 1770 | BFL | 3697 | 3.7 | 自然吸气 | V | 8 | 5 | 11 | DOHC | 84.5 | 82.4 | 280 | 6000 | 3750 | - | 汽油 | 95号 | 多点电喷 | 铝合金 | 铝合金 | - | - | - | - | - | - | - | - | - | - | - | - | - | - | - | - | 6 | 手自一体变速箱(AT) | 6挡手自一体 | 前置四驱 | 双叉臂式独立悬架 | 双叉臂式独立悬架 | 机械液压助力 | 承载式 | 通风盘式 | 通风盘式 | 手刹 | 235/55 R17 | 235/55 R17 | 全尺寸 | 主●/副● | 前●/后● | 前●/后- | - | - | - | - | ● | - | - | - | ● | ● | ● | ● | ● | - | - | - | - | - | - | - | 前-/后● | - | - | ●定速巡航 | - | - | - | - | - | - | ●悬架软硬调节 | ● | - | - | - | - | - | - | ●电动天窗 | - | ●铝合金 | - | - | - | - | - | - | - | ● | ● | ●遥控钥匙 | ● | - | - | - | - | - | ●皮质 | ●手动上下+前后调节 | ● | - | - | - | ● | - | - | - | - | - | - | - | ●真皮 | - | ●前后调节 ●靠背调节 ●高低调节(2向) ●高低调节(4向) | ●前后调节 ●靠背调节 | 主●/副- | ●加热 | ● | - | - | - | - | - | - | - | - | - | 前●/后● | ● | - | ● | - | ● | - | - | - | - | - | - | - | - | ● | - | - | - | - | ●多碟CD系统 | - | - | - | ●8-9喇叭 | ●氙气 | - | - | - | - | ● | - | - | ● | - | ● | ● | - | - | - | 前●/后● | - | ● | - | ●电动调节 ●电动折叠 ●后视镜加热 | ●自动防眩目 | ● | ● | - | ● | - | ● | - | ●自动空调 | - | ● | ● | - | - | - | - | - | - | - | 全时四驱 | - | - | 托森式差速器 | - | - | - | - | - | - | - | - | - | - | ○无选装包 | - | - | -
A | 79 | 奥迪(进口) | 146 | 奥迪A8 | 476 | 奥迪A8 2004款 A8L 4.2L | 130.00万 | 奥迪(进口) | 大型车 | 汽油 | 欧IV | - | - | - | - | - | 246 | 430 | 4.2L 335马力 V8 | 6挡手自一体 | 5181*1894*1455 | 三厢车 | 250 | 6.4 | - | - | - | - | - | 两年或6万公里 | 5181 | 1894 | 1455 | 3074 | 1629 | 1615 | 120 | 4 | 5 | 90 | 500 | 1835 | BFM | 4172 | 4.2 | 自然吸气 | V | 8 | 5 | 11 | DOHC | 84.5 | 93 | 335 | 6500 | 3500 | - | 汽油 | 95号 | 多点电喷 | 铝合金 | 铝合金 | - | - | - | - | - | - | - | - | - | - | - | - | - | - | - | - | 6 | 手自一体变速箱(AT) | 6挡手自一体 | 前置四驱 | 双叉臂式独立悬架 | 双叉臂式独立悬架 | 机械液压助力 | 承载式 | 通风盘式 | 通风盘式 | 手刹 | 235/55 R18 | 235/55 R18 | 全尺寸 | 主●/副● | 前●/后● | 前●/后- | - | - | - | - | ● | - | - | - | ● | ● | ● | ● | ● | - | - | - | - | - | - | - | 前-/后● | - | - | ●定速巡航 | - | - | - | - | - | - | ●悬架软硬调节 | ● | - | - | - | - | - | - | ●电动天窗 | - | ●铝合金 | - | - | - | - | - | - | - | ● | ● | ●遥控钥匙 | ● | - | - | - | - | - | ●皮质 | ●手动上下+前后调节 | ● | - | - | - | ● | - | - | - | - | - | - | - | ●真皮 | - | ●前后调节 ●靠背调节 ●高低调节(2向) ●高低调节(4向) | ●前后调节 ●靠背调节 | 主●/副- | ●加热 ●通风 | ● | - | - | - | - | - | - | - | - | - | 前●/后● | ● | - | ● | - | ● | - | - | - | - | - | - | - | - | ● | - | - | - | - | ●多碟CD系统 | - | - | - | ●8-9喇叭 | ●氙气 | - | - | - | - | ● | - | - | ● | - | ● | ● | - | - | - | 前●/后● | - | ● | - | ●电动调节 ●电动折叠 ●后视镜加热 | ●自动防眩目 | ● | ● | - | ● | - | ● | - | ●自动空调 | - | ● | ● | - | - | - | - | ● | - | - | 全时四驱 | - | - | 托森式差速器 | - | - | - | - | - | - | - | - | - | - | ○无选装包 | - | - | -
A | 79 | 奥迪(进口) | 146 | 奥迪A8 | 1848 | 奥迪A8 2005款 A8L 3.0L | 89.90万 | 奥迪(进口) | 大型车 | 汽油 | 欧IV | - | - | - | - | - | 162 | 300 | 3.0L 220马力 V6 | 6挡手自一体 | 5192*1894*1455 | 三厢车 | 242 | 8.3 | - | - | - | - | - | 两年或6万公里 | 5192 | 1894 | 1455 | 3074 | 1619 | 1605 | 120 | 4 | 5 | 90 | 500 | 1720 | BBJ | 2976 | 3.0 | 自然吸气 | V | 6 | 5 | 10.5 | DOHC | 82.5 | 92.8 | 220 | 6300 | 3200 | - | 汽油 | 95号 | 多点电喷 | 铝合金 | 铝合金 | - | - | - | - | - | - | - | - | - | - | - | - | - | - | - | - | 6 | 手自一体变速箱(AT) | 6挡手自一体 | 前置前驱 | 双叉臂式独立悬架 | 双叉臂式独立悬架 | 机械液压助力 | 承载式 | 通风盘式 | 通风盘式 | 手刹 | 255/45 R18 | 255/45 R18 | 全尺寸 | 主●/副● | 前●/后● | 前●/后- | - | - | - | - | ● | - | - | - | ● | ● | ● | ● | ● | - | - | - | - | - | - | - | 前-/后● | - | - | ●定速巡航 | - | - | - | - | - | - | - | - | - | - | - | - | - | - | ●电动天窗 | - | ●铝合金 | - | - | - | - | - | - | - | ● | ● | ●遥控钥匙 | ● | - | - | - | - | - | ●皮质 | ●手动上下+前后调节 | ● | - | - | - | ● | - | - | - | - | - | - | - | ●真皮 | - | ●前后调节 ●靠背调节 ●高低调节(2向) ●高低调节(4向) | ●前后调节 ●靠背调节 | 主●/副- | ●加热 | ● | - | - | - | - | - | - | - | - | - | 前●/后● | ● | - | ● | - | ● | - | - | - | - | - | - | - | - | ● | - | - | - | - | ●单碟CD | - | - | - | ●8-9喇叭 | ●氙气 | - | - | - | - | ● | - | - | ● | - | ● | ● | - | - | - | 前●/后● | - | - | - | ●电动调节 ●电动折叠 ●后视镜加热 | ●自动防眩目 | ● | ● | - | ● | - | ● | - | ●自动空调 | - | ● | ● | - | - | - | - | - | - | - | - | - | - | - | - | - | - | - | - | - | - | - | - | - | ○无选装包 | - | - | -
A | 79 | 奥迪(进口) | 146 | 奥迪A8 | 1849 | 奥迪A8 2005款 A8L 4.2L | 127.00万 | 奥迪(进口) | 大型车 | 汽油 | 欧IV | - | - | - | - | - | 246 | 430 | 4.2L 335马力 V8 | 6挡手自一体 | 5192*1894*1455 | 三厢车 | 250 | 6.4 | 7.63 | 37.7 | - | - | - | 两年或6万公里 | 5192 | 1894 | 1455 | 3074 | 1619 | 1605 | 120 | 4 | 5 | 90 | 500 | 1780 | BFM | 4172 | 4.2 | 自然吸气 | V | 8 | 5 | 11 | DOHC | 84.5 | 93 | 335 | 6500 | 3500 | - | 汽油 | 95号 | 多点电喷 | 铝合金 | 铝合金 | - | - | - | - | - | - | - | - | - | - | - | - | - | - | - | - | 6 | 手自一体变速箱(AT) | 6挡手自一体 | 前置四驱 | 双叉臂式独立悬架 | 双叉臂式独立悬架 | 机械液压助力 | 承载式 | 通风盘式 | 通风盘式 | 手刹 | 255/45 R18 | 255/45 R18 | 全尺寸 | 主●/副● | 前●/后● | 前●/后- | - | - | - | - | ● | - | - | - | ● | ● | ● | ● | ● | - | - | - | - | - | - | - | 前-/后● | - | - | ●定速巡航 | - | - | - | - | - | - | ●悬架软硬调节 | ● | - | - | - | - | - | - | ●电动天窗 | - | ●铝合金 | - | - | - | - | - | - | - | ● | ● | ●遥控钥匙 | ● | - | - | - | - | - | ●皮质 | ●手动上下+前后调节 | ● | - | - | - | ● | - | - | - | - | - | - | - | ●真皮 | - | ●前后调节 ●靠背调节 ●高低调节(2向) ●高低调节(4向) | ●前后调节 ●靠背调节 | 主●/副- | ●加热 ●通风 | ● | - | - | - | - | - | - | - | - | - | 前●/后● | ● | - | ● | - | ● | - | - | - | - | - | - | - | - | ● | - | - | - | - | ●单碟CD | - | - | - | ●8-9喇叭 | ●氙气 | - | - | - | - | ● | - | - | ● | - | ● | ● | - | - | - | 前●/后● | - | - | - | ●电动调节 ●电动折叠 ●后视镜加热 | ●自动防眩目 | ● | ● | - | ● | - | ● | - | ●自动空调 | - | ● | ● | - | - | - | - | ● | - | - | 全时四驱 | - | - | 托森式差速器 | - | - | - | - | - | - | - | - | - | - | ○无选装包 | - | - | -
A | 79 | 奥迪(进口) | 146 | 奥迪A8 | 1850 | 奥迪A8 2005款 A8L 6.0L W12 | 174.00万 | 奥迪(进口) | 大型车 | 汽油 | 欧IV+OBD | - | - | - | - | - | 331 | 580 | 6.0L 450马力 W12 | 6挡手自一体 | 5192*2028*1455 | 三厢车 | 250 | 5.2 | - | - | - | - | - | 两年或6万公里 | 5192 | 2028 | 1455 | 3074 | 1619 | 1605 | 120 | 4 | 5 | 90 | 500 | 1995 | BTE | 5998 | 6.0 | 自然吸气 | W | 12 | 4 | 10.75 | DOHC | 84 | 90.2 | 450 | 6200 | 4000 | - | 汽油 | 95号 | 多点电喷 | 铝合金 | 铝合金 | - | - | - | - | - | - | - | - | - | - | - | - | - | - | - | - | 6 | 手自一体变速箱(AT) | 6挡手自一体 | 前置四驱 | 双叉臂式独立悬架 | 双叉臂式独立悬架 | 机械液压助力 | 承载式 | 通风盘式 | 通风盘式 | 手刹 | 255/45 R18 | 255/45 R18 | 全尺寸 | 主●/副● | 前●/后● | 前●/后- | - | - | - | - | ● | - | - | - | ● | ● | ● | ● | ● | - | - | - | - | - | - | - | 前-/后● | - | - | ●定速巡航 | - | - | - | - | - | - | ●悬架软硬调节 | ● | - | - | - | - | - | - | ●电动天窗 | - | ●铝合金 | - | - | - | - | - | - | - | ● | ● | ●遥控钥匙 | ● | - | - | - | - | - | ●皮质 | ●手动上下+前后调节 | ● | - | - | - | ● | - | - | - | - | - | - | - | ●真皮 | - | ●前后调节 ●靠背调节 ●高低调节(2向) ●高低调节(4向) | ●前后调节 ●靠背调节 | 主●/副- | ●加热 ●通风 | ● | - | - | - | - | - | - | - | - | - | 前●/后● | ● | - | ● | - | ● | - | - | - | - | - | - | - | - | ● | - | - | - | - | ●单碟CD | - | - | - | ●8-9喇叭 | ●氙气 | - | - | - | - | ● | - | ● | ● | - | ● | ● | - | - | - | 前●/后● | - | - | - | ●电动调节 ●电动折叠 ●后视镜加热 | ●自动防眩目 | ● | ● | - | ● | - | ● | - | ●自动空调 | - | ● | ● | - | - | - | - | ● | - | - | 全时四驱 | - | - | 托森式差速器 | - | - | - | - | - | - | - | - | - | - | ○无选装包 | - | - | -
A | 79 | 奥迪(进口) | 146 | 奥迪A8 | 2597 | 奥迪A8 2006款 A8L 6.0 W12 quattro旗舰型 | 193.50万 | 奥迪(进口) | 大型车 | 汽油 | 欧IV+OBD | - | - | - | - | - | 331 | 580 | 6.0L 450马力 W12 | 6挡手自一体 | 5192*1894*1455 | 三厢车 | 250 | 5.2 | - | - | - | - | - | 两年或6万公里 | 5192 | 1894 | 1455 | 3074 | 1619 | 1605 | 120 | 4 | 4 | 90 | 500 | 1995 | BTE | 5998 | 6.0 | 自然吸气 | W | 12 | 4 | 10.75 | DOHC | 84 | 90.2 | 450 | 6200 | 4000 | - | 汽油 | 95号 | 多点电喷 | 铝合金 | 铝合金 | - | - | - | - | - | - | - | - | - | - | - | - | - | - | - | - | 6 | 手自一体变速箱(AT) | 6挡手自一体 | 前置四驱 | 双叉臂式独立悬架 | 双叉臂式独立悬架 | 机械液压助力 | 承载式 | 通风盘式 | 通风盘式 | 手刹 | 255/45 R18 | 255/45 R18 | 全尺寸 | 主●/副● | 前●/后● | 前●/后● | - | - | - | - | ● | - | ● | - | ● | ● | ● | ● | ● | - | - | - | - | - | - | - | 前-/后● | - | - | ●定速巡航 | - | - | - | - | - | - | ●悬架软硬调节 | ● | - | ● | - | - | - | - | ●电动天窗 | - | ●铝合金 | - | - | - | - | - | - | - | ● | ● | ●遥控钥匙 | ● | - | - | - | - | - | ●皮质 | ●手动上下+前后调节 | ● | ● | - | - | ● | - | - | - | - | - | - | - | ●真皮 | - | ●前后调节 ●靠背调节 ●高低调节(2向) ●高低调节(4向) | ●前后调节 ●靠背调节 | 主●/副- | ●加热 ●通风 | ● | - | - | - | - | - | - | - | - | - | 前●/后● | ● | - | ● | - | ● | - | - | - | ● | - | - | - | - | ● | ● | - | - | - | ●多碟CD系统 ●多碟DVD系统 | - | - | - | ●8-9喇叭 | ●氙气 | - | - | - | - | ● | - | ● | ● | - | ● | ● | - | - | - | 前●/后● | - | ● | - | ●电动调节 ●电动折叠 ●后视镜加热 | ●自动防眩目 | ● | ● | - | ● | - | ● | - | ●自动空调 | - | ● | ● | - | - | - | - | ● | - | - | 全时四驱 | - | - | 托森式差速器 | - | - | - | - | - | - | - | - | - | - | ○无选装包 | - | - | -
A | 79 | 奥迪(进口) | 146 | 奥迪A8 | 2595 | 奥迪A8 2007款 A8L 3.2 FSI 标准型 | 93.60万 | 奥迪(进口) | 大型车 | 汽油 | 欧IV | - | - | - | - | - | 191 | 330 | 3.2L 260马力 V6 | CVT无级变速(模拟7挡) | 5192*1894*1455 | 三厢车 | 250 | 7.9 | - | - | - | - | - | 两年或6万公里 | 5192 | 1894 | 1455 | 3074 | 1629 | 1615 | 120 | 4 | 4 | 90 | 500 | 1740 | BPK | 3123 | 3.2 | 自然吸气 | V | 6 | 4 | 12.5 | DOHC | 84.5 | 92.8 | 260 | 6500 | 3250 | - | 汽油 | 95号 | 直喷 | 铝合金 | 铝合金 | - | - | - | - | - | - | - | - | - | - | - | - | - | - | - | - | 7 | 无级变速箱(CVT) | CVT无级变速(模拟7挡) | 前置前驱 | 双叉臂式独立悬架 | 双叉臂式独立悬架 | 机械液压助力 | 承载式 | 通风盘式 | 通风盘式 | 手刹 | 255/45 R18 | 255/45 R18 | 全尺寸 | 主●/副● | 前●/后● | 前●/后● | - | - | - | - | - | - | ● | - | ● | ● | ● | ● | ● | - | - | - | - | - | - | - | 前-/后● | - | - | ●定速巡航 | - | - | - | - | - | - | ●悬架软硬调节 | ● | - | ● | - | - | - | - | ●电动天窗 | - | ●铝合金 | - | - | - | - | - | - | - | ● | ● | ●遥控钥匙 | ● | - | - | - | - | - | ●皮质 | ●手动上下+前后调节 | ● | ● | - | - | ● | - | - | - | - | - | - | - | ●真皮 | - | ●前后调节 ●靠背调节 ●高低调节(2向) ●高低调节(4向) | ●前后调节 ●靠背调节 | 主●/副- | ●加热 | ● | - | - | - | - | - | - | - | - | - | 前●/后● | ● | - | ● | - | - | - | - | - | ● | - | - | - | - | - | - | - | - | - | ●多碟CD系统 | - | - | - | ●8-9喇叭 | ●氙气 | - | - | - | - | ● | - | ● | ● | - | ● | ● | - | - | - | 前●/后● | - | ● | - | ●电动调节 ●电动折叠 ●后视镜加热 | ●自动防眩目 | ● | ● | - | ● | - | ● | - | ●自动空调 | - | ● | ● | - | - | - | - | ● | - | - | - | - | - | - | - | - | - | - | - | - | - | - | - | - | ○无选装包 | - | - | -
A | 79 | 奥迪(进口) | 146 | 奥迪A8 | 3044 | 奥迪A8 2007款 A8L 3.2 FSI 豪华型 | 97.92万 | 奥迪(进口) | 大型车 | 汽油 | 欧IV | - | - | - | - | - | 191 | 330 | 3.2L 260马力 V6 | CVT无级变速(模拟7挡) | 5192*1894*1455 | 三厢车 | 250 | 7.9 | - | - | - | - | - | 两年或6万公里 | 5192 | 1894 | 1455 | 3074 | 1629 | 1615 | 120 | 4 | 4 | 90 | 500 | 1740 | BPK | 3123 | 3.2 | 自然吸气 | V | 6 | 4 | 12.5 | DOHC | 84.5 | 92.8 | 260 | 6500 | 3250 | - | 汽油 | 95号 | 直喷 | 铝合金 | 铝合金 | - | - | - | - | - | - | - | - | - | - | - | - | - | - | - | - | 7 | 无级变速箱(CVT) | CVT无级变速(模拟7挡) | 前置前驱 | 双叉臂式独立悬架 | 双叉臂式独立悬架 | 机械液压助力 | 承载式 | 通风盘式 | 通风盘式 | 手刹 | 255/45 R18 | 255/45 R18 | 全尺寸 | 主●/副● | 前●/后● | 前●/后● | - | - | - | - | - | - | ● | - | ● | ● | ● | ● | ● | - | - | - | - | - | - | - | 前-/后● | - | - | ●定速巡航 | - | - | - | - | - | - | ●悬架软硬调节 | ● | - | ● | - | - | - | - | ●电动天窗 | - | ●铝合金 | - | - | - | - | - | - | - | ● | ● | ●遥控钥匙 | ● | - | - | - | - | - | ●皮质 | ●手动上下+前后调节 | ● | ● | - | - | ● | - | - | - | - | - | - | - | ●真皮 | - | ●前后调节 ●靠背调节 ●高低调节(2向) ●高低调节(4向) | ●前后调节 ●靠背调节 | 主●/副- | ●加热 ●通风 | ● | - | - | - | - | - | - | - | - | - | 前●/后● | ● | - | ● | - | - | - | - | - | ● | - | - | - | - | ● | - | - | - | - | ●多碟CD系统 ●多碟DVD系统 | - | - | - | ●8-9喇叭 | ●氙气 | - | - | - | - | ● | - | ● | ● | - | ● | ● | - | - | - | 前●/后● | - | ● | - | ●电动调节 ●电动折叠 ●后视镜加热 | ●自动防眩目 | ● | ● | - | ● | - | ● | - | ●自动空调 | - | ● | ● | - | - | - | - | ● | - | - | - | - | - | - | - | - | - | - | - | - | - | - | - | - | ○无选装包 | - | - | -
A | 79 | 奥迪(进口) | 146 | 奥迪A8 | 3045 | 奥迪A8 2007款 A8L 3.2 FSI 技术型 | 98.55万 | 奥迪(进口) | 大型车 | 汽油 | 欧IV | - | - | - | - | - | 191 | 330 | 3.2L 260马力 V6 | CVT无级变速(模拟7挡) | 5192*1894*1455 | 三厢车 | 250 | 7.9 | - | - | - | - | - | 两年或6万公里 | 5192 | 1894 | 1455 | 3074 | 1629 | 1615 | 120 | 4 | 4 | 90 | 500 | 1740 | BPK | 3123 | 3.2 | 自然吸气 | V | 6 | 4 | 12.5 | DOHC | 84.5 | 92.8 | 260 | 6500 | 3250 | - | 汽油 | 95号 | 直喷 | 铝合金 | 铝合金 | - | - | - | - | - | - | - | - | - | - | - | - | - | - | - | - | 7 | 无级变速箱(CVT) | CVT无级变速(模拟7挡) | 前置前驱 | 双叉臂式独立悬架 | 双叉臂式独立悬架 | 机械液压助力 | 承载式 | 通风盘式 | 通风盘式 | 手刹 | 255/45 R18 | 255/45 R18 | 全尺寸 | 主●/副● | 前●/后● | 前●/后● | - | - | - | - | ● | - | ● | - | ● | ● | ● | ● | ● | - | - | - | - | - | - | - | 前-/后● | - | - | ●定速巡航 | - | - | - | - | - | - | ●悬架软硬调节 | ● | - | ● | - | - | - | - | ●电动天窗 | - | ●铝合金 | - | - | - | - | - | - | - | ● | ● | ●遥控钥匙 | ● | - | - | - | - | - | ●皮质 | ●手动上下+前后调节 | ● | ● | - | - | ● | - | - | - | - | - | - | - | ●真皮 | - | ●前后调节 ●靠背调节 ●高低调节(2向) ●高低调节(4向) | ●前后调节 ●靠背调节 | 主●/副- | ●加热 | ● | - | - | - | - | - | - | - | - | - | 前●/后● | ● | - | ● | - | ● | - | - | - | ● | - | - | - | - | ● | - | - | - | - | ●多碟CD系统 ●多碟DVD系统 | - | - | - | ●8-9喇叭 | ●氙气 | - | - | - | - | ● | - | ● | ● | - | ● | ● | - | - | - | 前●/后● | - | ● | - | ●电动调节 ●电动折叠 ●后视镜加热 | ●自动防眩目 | ● | ● | - | ● | - | ● | - | ●自动空调 | - | ● | ● | - | - | - | - | ● | - | - | - | - | - | - | - | - | - | - | - | - | - | - | - | - | ○无选装包 | - | - | -
A | 79 | 奥迪(进口) | 146 | 奥迪A8 | 3049 | 奥迪A8 2007款 A8L 3.2 FSI 尊享型 | 102.87万 | 奥迪(进口) | 大型车 | 汽油 | 欧IV | - | - | - | - | - | 191 | 330 | 3.2L 260马力 V6 | CVT无级变速(模拟7挡) | 5192*1894*1455 | 三厢车 | 250 | 7.9 | - | - | - | - | - | 两年或6万公里 | 5192 | 1894 | 1455 | 3074 | 1629 | 1615 | 120 | 4 | 4 | 90 | 500 | 1740 | BPK | 3123 | 3.2 | 自然吸气 | V | 6 | 4 | 12.5 | DOHC | 84.5 | 92.8 | 260 | 6500 | 3250 | - | 汽油 | 95号 | 直喷 | 铝合金 | 铝合金 | - | - | - | - | - | - | - | - | - | - | - | - | - | - | - | - | 7 | 无级变速箱(CVT) | CVT无级变速(模拟7挡) | 前置前驱 | 双叉臂式独立悬架 | 双叉臂式独立悬架 | 机械液压助力 | 承载式 | 通风盘式 | 通风盘式 | 手刹 | 255/45 R18 | 255/45 R18 | 全尺寸 | 主●/副● | 前●/后● | 前●/后● | - | - | - | - | ● | - | ● | - | ● | ● | ● | ● | ● | - | - | - | - | - | - | - | 前-/后● | - | - | ●定速巡航 | - | - | - | - | - | - | ●悬架软硬调节 | ● | - | ● | - | - | - | - | ●电动天窗 | - | ●铝合金 | - | - | - | - | - | - | - | ● | ● | ●遥控钥匙 | ● | - | - | - | - | - | ●皮质 | ●手动上下+前后调节 | ● | ● | - | - | ● | - | - | - | - | - | - | - | ●真皮 | - | ●前后调节 ●靠背调节 ●高低调节(2向) ●高低调节(4向) | ●前后调节 ●靠背调节 | 主●/副- | ●加热 ●通风 | ● | - | - | - | - | - | - | - | - | - | 前●/后● | ● | - | ● | - | ● | - | - | - | ● | - | - | - | - | ● | ● | - | - | - | ●多碟CD系统 ●多碟DVD系统 | - | - | - | ●8-9喇叭 | ●氙气 | - | - | - | - | ● | - | ● | ● | - | ● | ● | - | - | - | 前●/后● | - | ● | - | ●电动调节 ●电动折叠 ●后视镜加热 | ●自动防眩目 | ● | ● | - | ● | - | ● | - | ●自动空调 | - | ● | ● | - | - | - | - | ● | - | - | - | - | - | - | - | - | - | - | - | - | - | - | - | - | ○无选装包 | - | - | -
A | 79 | 奥迪(进口) | 146 | 奥迪A8 | 2596 | 奥迪A8 2007款 A8L 4.2 FSI quattro尊贵型 | 142.40万 | 奥迪(进口) | 大型车 | 汽油 | 欧IV+OBD | - | - | - | - | - | 257 | 440 | 4.2L 350马力 V8 | 6挡手自一体 | 5192*1894*1455 | 三厢车 | 250 | 6.3 | - | - | - | - | - | 两年或6万公里 | 5192 | 1894 | 1455 | 3074 | 1629 | 1615 | 120 | 4 | 4 | 90 | 500 | 1850 | BVJ | 4163 | 4.2 | 自然吸气 | V | 8 | 5 | 11 | DOHC | 84.5 | 92.8 | 350 | 6800 | 3500 | - | 汽油 | 95号 | 直喷 | 铝合金 | 铝合金 | - | - | - | - | - | - | - | - | - | - | - | - | - | - | - | - | 6 | 手自一体变速箱(AT) | 6挡手自一体 | 前置四驱 | 双叉臂式独立悬架 | 双叉臂式独立悬架 | 机械液压助力 | 承载式 | 通风盘式 | 通风盘式 | 手刹 | 255/45 R18 | 255/45 R18 | 全尺寸 | 主●/副● | 前●/后● | 前●/后● | - | - | - | - | ● | - | ● | - | ● | ● | ● | ● | ● | - | - | - | - | - | - | - | 前-/后● | - | - | ●定速巡航 | - | - | - | - | - | - | ●悬架软硬调节 | ● | - | ● | - | - | - | - | ●电动天窗 | - | ●铝合金 | - | - | - | - | - | - | - | ● | ● | ●遥控钥匙 | ● | - | - | - | - | - | ●皮质 | ●手动上下+前后调节 | ● | ● | - | - | ● | - | - | - | - | - | - | - | ●真皮 | - | ●前后调节 ●靠背调节 ●高低调节(2向) ●高低调节(4向) | ●前后调节 ●靠背调节 | 主●/副- | ●加热 ●通风 | ● | - | - | - | - | - | - | - | - | - | 前●/后● | ● | - | ● | - | ● | - | - | - | ● | - | - | - | - | ● | ● | - | - | - | ●多碟CD系统 | - | - | - | ●8-9喇叭 | ●氙气 | - | - | - | - | ● | - | ● | ● | - | ● | ● | - | - | - | 前●/后● | - | ● | - | ●电动调节 ●电动折叠 ●后视镜加热 | ●自动防眩目 | ● | ● | - | ● | - | ● | - | ●自动空调 | - | ● | ● | - | - | - | - | ● | - | - | 全时四驱 | - | - | 托森式差速器 | - | - | - | - | - | - | - | - | - | - | ○无选装包 | - | - | -
A | 79 | 奥迪(进口) | 146 | 奥迪A8 | 3532 | 奥迪A8 2008款 A8L 2.8 FSI标准型 | 87.50万 | 奥迪(进口) | 大型车 | 汽油 | 欧IV+OBD | - | - | - | - | - | 154 | 280 | 2.8L 210马力 V6 | CVT无级变速(模拟7挡) | 5192*1894*1455 | 三厢车 | 245 | 8.2 | - | - | - | - | - | 两年或6万公里 | 5192 | 1894 | 1455 | 3074 | - | - | 125 | 4 | 4 | 90 | 500 | 1740 | BDX | 2773 | 2.8 | 自然吸气 | V | 6 | 4 | - | DOHC | - | - | 210 | 5500-6800 | 3000-5000 | AVS | 汽油 | 95号 | 直喷 | 铝合金 | 铝合金 | - | - | - | - | - | - | - | - | - | - | - | - | - | - | - | - | 7 | 无级变速箱(CVT) | CVT无级变速(模拟7挡) | 前置前驱 | 双叉臂式独立悬架 | 双叉臂式独立悬架 | 机械液压助力 | 承载式 | 通风盘式 | 通风盘式 | 手刹 | 255/45 R18 | 255/45 R18 | 全尺寸 | 主●/副● | 前●/后● | 前●/后● | - | - | - | - | - | - | ● | - | ● | ● | ● | ● | ● | - | - | - | - | - | - | - | 前-/后● | - | - | ●定速巡航 | - | - | - | - | - | - | ●悬架软硬调节 | ● | - | ● | - | - | - | - | ●电动天窗 | - | ●铝合金 | - | - | - | - | - | - | - | ● | ● | ●遥控钥匙 | ● | - | - | - | - | - | ●皮质 | ●手动上下+前后调节 | ● | ● | - | - | ● | - | - | - | - | - | - | - | ●真皮 | - | ●前后调节 ●靠背调节 ●高低调节(2向) ●高低调节(4向) | ●前后调节 ●靠背调节 | 主●/副- | ●加热 ●通风 | ● | - | - | - | - | - | - | - | - | - | 前●/后● | ● | - | ● | - | ● | - | - | - | ● | - | - | - | - | ○ | ○ | - | - | - | ●多碟CD系统 | - | - | - | ●8-9喇叭 | ●氙气 | - | - | ● | - | ● | - | ● | ● | - | ● | ● | - | - | - | 前●/后● | - | ● | - | ●电动调节 ●电动折叠 ●后视镜加热 | ●自动防眩目 | ● | ● | - | ● | - | - | - | ●自动空调 | - | ● | ● | - | - | - | - | ○ | - | - | - | - | - | - | - | - | - | - | - | - | - | - | - | - | ○无选装包 | - | - | -
A | 79 | 奥迪(进口) | 146 | 奥迪A8 | 3533 | 奥迪A8 2008款 A8L 2.8 FSI豪华型 | 97.00万 | 奥迪(进口) | 大型车 | 汽油 | 欧IV+OBD | - | - | - | - | - | 154 | 280 | 2.8L 210马力 V6 | CVT无级变速(模拟7挡) | 5192*1894*1455 | 三厢车 | 245 | 8.2 | - | - | - | - | - | 两年或6万公里 | 5192 | 1894 | 1455 | 3074 | - | - | 125 | 4 | 4 | 90 | 500 | 1740 | BDX | 2773 | 2.8 | 自然吸气 | V | 6 | 4 | - | DOHC | - | - | 210 | 5500-6800 | 3000-5000 | AVS | 汽油 | 95号 | 直喷 | 铝合金 | 铝合金 | - | - | - | - | - | - | - | - | - | - | - | - | - | - | - | - | 7 | 无级变速箱(CVT) | CVT无级变速(模拟7挡) | 前置前驱 | 双叉臂式独立悬架 | 双叉臂式独立悬架 | 机械液压助力 | 承载式 | 通风盘式 | 通风盘式 | 手刹 | 255/45 R18 | 255/45 R18 | 全尺寸 | 主●/副● | 前●/后● | 前●/后● | - | - | - | - | ● | - | ● | - | ● | ● | ● | ● | ● | - | - | - | - | - | - | - | 前-/后● | ●倒车影像 | - | ●定速巡航 | - | - | - | - | - | - | ●悬架软硬调节 | ● | - | ● | - | - | - | - | ●电动天窗 | - | ●铝合金 | - | - | - | - | - | - | - | ● | ● | ●遥控钥匙 | ● | - | - | - | - | - | ●皮质 | ●手动上下+前后调节 | ● | ● | - | - | ● | - | - | - | - | - | - | - | ●真皮 | - | ●前后调节 ●靠背调节 ●高低调节(2向) ●高低调节(4向) | ●前后调节 ●靠背调节 | 主●/副- | ●加热 ●通风 | ● | - | - | - | - | - | - | - | - | - | 前●/后● | ● | - | ● | - | ● | - | - | - | ● | - | - | - | - | ● | ○ | - | - | - | ●多碟CD系统 | - | - | - | ●8-9喇叭 | ●氙气 | - | - | ● | - | ● | - | ● | ● | - | ● | ● | - | - | - | 前●/后● | - | ● | - | ●电动调节 ●电动折叠 ●后视镜加热 | ●自动防眩目 | ● | ● | - | ● | - | - | - | ●自动空调 | - | ● | ● | - | - | - | - | ● | - | - | - | - | - | - | - | - | - | - | - | - | - | - | - | - | ○无选装包 | - | - | -
A | 79 | 奥迪(进口) | 146 | 奥迪A8 | 3530 | 奥迪A8 2008款 A8L 3.2 FSI标准型 | 95.00万 | 奥迪(进口) | 大型车 | 汽油 | 欧IV | - | - | - | - | - | 191 | 330 | 3.2L 260马力 V6 | CVT无级变速(模拟7挡) | 5192*1894*1455 | 三厢车 | 250 | 7.9 | - | - | - | - | - | 两年或6万公里 | 5192 | 1894 | 1455 | 3074 | - | - | 125 | 4 | 4 | 90 | 500 | 1740 | BPK | 3123 | 3.2 | 自然吸气 | V | 6 | 4 | 12.5 | DOHC | 84.5 | 92.8 | 260 | 6500 | 3250 | - | 汽油 | 95号 | 直喷 | 铝合金 | 铝合金 | - | - | - | - | - | - | - | - | - | - | - | - | - | - | - | - | 7 | 无级变速箱(CVT) | CVT无级变速(模拟7挡) | 前置前驱 | 双叉臂式独立悬架 | 双叉臂式独立悬架 | 机械液压助力 | 承载式 | 通风盘式 | 通风盘式 | 手刹 | 255/45 R18 | 255/45 R18 | 全尺寸 | 主●/副● | 前●/后● | 前●/后● | - | - | - | - | - | - | ● | - | ● | ● | ● | ● | ● | - | - | - | - | - | - | - | 前-/后● | - | - | ●定速巡航 | - | - | - | - | - | - | ●悬架软硬调节 | ● | - | ● | - | - | - | - | ●电动天窗 | - | ●铝合金 | - | - | - | - | - | - | - | ● | ● | ●遥控钥匙 | ● | - | - | - | - | - | ●皮质 | ●手动上下+前后调节 | ● | ● | - | - | ● | - | - | - | - | - | - | - | ●真皮 | - | ●前后调节 ●靠背调节 ●高低调节(2向) ●高低调节(4向) | ●前后调节 ●靠背调节 | 主●/副- | ●加热 ●通风 | ● | - | - | - | - | - | - | - | - | - | 前●/后● | ● | - | ● | - | ● | - | - | - | ● | - | - | - | - | ○ | ○ | - | - | - | ●多碟CD系统 ○多碟DVD系统 | - | - | - | ●8-9喇叭 | ●氙气 | - | - | ● | - | ● | - | ● | ● | - | ● | ● | - | - | - | 前●/后● | - | ● | - | ●电动调节 ●电动折叠 ●后视镜加热 | ●自动防眩目 | ● | ● | - | ● | - | - | - | ●自动空调 | - | ● | ● | - | - | - | - | ○ | - | - | - | - | - | - | - | - | - | - | - | - | - | - | - | - | ○无选装包 | - | - | -
A | 79 | 奥迪(进口) | 146 | 奥迪A8 | 3531 | 奥迪A8 2008款 A8L 3.2 FSI豪华型 | 104.00万 | 奥迪(进口) | 大型车 | 汽油 | 欧IV | - | - | - | - | - | 191 | 330 | 3.2L 260马力 V6 | CVT无级变速(模拟7挡) | 5192*1894*1455 | 三厢车 | 250 | 7.9 | - | - | - | - | - | 两年或6万公里 | 5192 | 1894 | 1455 | 3074 | - | - | 125 | 4 | 4 | 90 | 500 | 1740 | BPK | 3123 | 3.2 | 自然吸气 | V | 6 | 4 | 12.5 | DOHC | 84.5 | 92.8 | 260 | 6500 | 3250 | - | 汽油 | 95号 | 直喷 | 铝合金 | 铝合金 | - | - | - | - | - | - | - | - | - | - | - | - | - | - | - | - | 7 | 无级变速箱(CVT) | CVT无级变速(模拟7挡) | 前置前驱 | 双叉臂式独立悬架 | 双叉臂式独立悬架 | 机械液压助力 | 承载式 | 通风盘式 | 通风盘式 | 手刹 | 255/45 R18 | 255/45 R18 | 全尺寸 | 主●/副● | 前●/后● | 前●/后● | - | - | - | - | ● | - | ● | - | ● | ● | ● | ● | ● | - | - | - | - | - | - | - | 前-/后● | ●倒车影像 | - | ●定速巡航 | - | - | - | - | - | - | ●悬架软硬调节 | ● | - | ● | - | - | - | - | ●电动天窗 | - | ●铝合金 | - | - | - | - | - | - | - | ● | ● | ●遥控钥匙 | ● | - | - | - | - | - | ●皮质 | ●手动上下+前后调节 | ● | ● | - | - | ● | - | - | - | - | - | - | - | ●真皮 | - | ●前后调节 ●靠背调节 ●高低调节(2向) ●高低调节(4向) | ●前后调节 ●靠背调节 | 主●/副- | ●加热 ●通风 | ● | - | - | - | - | - | - | - | - | - | 前●/后● | ● | - | ● | - | ● | - | - | - | ● | - | - | - | - | ● | ○ | - | - | - | ●多碟CD系统 ○多碟DVD系统 | - | - | - | ●8-9喇叭 | ●氙气 | - | - | ● | - | ● | - | ● | ● | - | ● | ● | - | - | - | 前●/后● | - | ● | - | ●电动调节 ●电动折叠 ●后视镜加热 | ●自动防眩目 | ● | ● | - | ● | - | - | - | ●自动空调 | - | ● | ● | - | - | - | - | ● | - | - | - | - | - | - | - | - | - | - | - | - | - | - | - | - | ○无选装包 | - | - | -
A | 79 | 奥迪(进口) | 146 | 奥迪A8 | 3529 | 奥迪A8 2008款 A8L 4.2 FSI尊贵型 | 142.40万 | 奥迪(进口) | 大型车 | 汽油 | 欧IV+OBD | - | - | - | - | - | 257 | 440 | 4.2L 350马力 V8 | 6挡手自一体 | 5192*1894*1455 | 三厢车 | 250 | 6.3 | - | - | - | - | - | 两年或6万公里 | 5192 | 1894 | 1455 | 3074 | - | - | 125 | 4 | 4 | 90 | 500 | 1850 | BVJ | 4163 | 4.2 | 自然吸气 | V | 8 | 5 | 11 | DOHC | 84.5 | 92.8 | 350 | 6800 | 3500 | - | 汽油 | 95号 | 直喷 | 铝合金 | 铝合金 | - | - | - | - | - | - | - | - | - | - | - | - | - | - | - | - | 6 | 手自一体变速箱(AT) | 6挡手自一体 | 前置四驱 | 双叉臂式独立悬架 | 双叉臂式独立悬架 | 机械液压助力 | 承载式 | 通风盘式 | 通风盘式 | 手刹 | 255/45 R18 | 255/45 R18 | 全尺寸 | 主●/副● | 前●/后● | 前●/后● | - | - | - | - | ● | - | ● | - | ● | ● | ● | ● | ● | - | - | - | - | - | - | - | 前-/后● | ●倒车影像 | - | ●定速巡航 | - | - | - | - | - | - | ●悬架软硬调节 | ● | - | ● | - | - | - | - | ●电动天窗 | - | ●铝合金 | - | - | - | - | - | - | - | ● | ● | ●遥控钥匙 | ● | - | - | - | - | - | ●皮质 | ●手动上下+前后调节 | ● | ● | - | - | ● | - | - | - | - | - | - | - | ●真皮 | - | ●前后调节 ●靠背调节 ●高低调节(2向) ●高低调节(4向) | ●前后调节 ●靠背调节 | 主●/副- | ●加热 ●通风 | ● | - | - | - | - | - | - | - | - | - | 前●/后● | ● | - | ● | - | ● | - | - | - | ● | - | - | - | - | ● | ● | - | - | - | ●多碟CD系统 ●单碟DVD | - | - | - | ●8-9喇叭 | ●氙气 | - | - | ● | - | ● | - | ● | ● | - | ● | ● | - | - | - | 前●/后● | - | ● | - | ●电动调节 ●电动折叠 ●后视镜加热 | ●自动防眩目 | ● | ● | - | ● | - | - | - | ●自动空调 | - | ● | ● | - | - | - | - | ● | - | - | 全时四驱 | - | - | 托森式差速器 | - | - | - | - | - | - | - | - | - | - | ○无选装包 | - | - | -
A | 79 | 奥迪(进口) | 146 | 奥迪A8 | 3528 | 奥迪A8 2008款 A8L 6.0 W12至尊旗舰型 | 198.80万 | 奥迪(进口) | 大型车 | 汽油 | 欧IV+OBD | - | - | - | - | - | 331 | 580 | 6.0L 450马力 W12 | 6挡手自一体 | 5192*1894*1455 | 三厢车 | 250 | 5.2 | - | - | - | - | - | 两年或6万公里 | 5192 | 1894 | 1455 | 3074 | - | - | 125 | 4 | 4 | 90 | 500 | 1995 | BTE | 5998 | 6.0 | 自然吸气 | W | 12 | 4 | 10.75 | DOHC | 84 | 90.2 | 450 | 6200 | 4000 | - | 汽油 | 95号 | 多点电喷 | 铝合金 | 铝合金 | - | - | - | - | - | - | - | - | - | - | - | - | - | - | - | - | 6 | 手自一体变速箱(AT) | 6挡手自一体 | 前置四驱 | 双叉臂式独立悬架 | 双叉臂式独立悬架 | 机械液压助力 | 承载式 | 通风盘式 | 通风盘式 | 手刹 | 255/40 R19 | 255/40 R19 | 全尺寸 | 主●/副● | 前●/后● | 前●/后● | - | - | - | - | ● | - | ● | - | ● | ● | ● | ● | ● | - | - | - | - | - | - | - | 前-/后● | ●倒车影像 | - | ●定速巡航 | - | - | - | - | - | - | ●悬架软硬调节 | ● | - | ● | - | - | - | - | ●电动天窗 | - | ●铝合金 | - | - | - | - | - | - | - | ● | ● | ●遥控钥匙 | ● | - | - | - | - | - | ●皮质 | ●手动上下+前后调节 | ● | ● | - | - | ● | - | - | - | - | - | - | - | ●真皮 | - | ●前后调节 ●靠背调节 ●高低调节(2向) ●高低调节(4向) | ●前后调节 ●靠背调节 | 主●/副- | ●加热 ●通风 | ● | - | - | - | - | - | - | - | - | - | 前●/后● | ● | - | ● | - | ● | - | - | - | ● | - | - | - | - | ● | ● | - | - | - | ●多碟CD系统 ●单碟DVD | - | - | - | ●8-9喇叭 | ●氙气 | - | - | ● | - | ● | - | ● | ● | - | ● | ● | - | - | - | 前●/后● | - | ● | - | ●电动调节 ●电动折叠 ●后视镜加热 | ●自动防眩目 | ● | ● | - | ● | - | - | - | ●自动空调 | - | ● | ● | - | - | - | - | ● | - | - | 全时四驱 | - | - | 托森式差速器 | - | - | - | - | - | - | - | - | - | - | ○无选装包 | - | - | -
A | 79 | 奥迪(进口) | 146 | 奥迪A8 | 4689 | 奥迪A8 2009款 A8L 2.8 FSI 标准型 | 85.80万 | 奥迪(进口) | 大型车 | 汽油 | 欧IV+OBD | 2009.03 | - | - | - | - | 154 | 280 | 2.8L 210马力 V6 | CVT无级变速(模拟7挡) | 5192*1894*1455 | 三厢车 | 245 | 8.2 | - | - | - | 8.8 | - | 两年不限公里 | 5192 | 1894 | 1455 | 3074 | - | - | 125 | 4 | 4 | 90 | 500 | 1740 | BDX | 2773 | 2.8 | 自然吸气 | V | 6 | 4 | - | DOHC | - | - | 210 | 5500-6800 | 3000-5000 | AVS | 汽油 | 95号 | 直喷 | 铝合金 | 铝合金 | - | - | - | - | - | - | - | - | - | - | - | - | - | - | - | - | 7 | 无级变速箱(CVT) | CVT无级变速(模拟7挡) | 前置前驱 | 双叉臂式独立悬架 | 双叉臂式独立悬架 | 机械液压助力 | 承载式 | 通风盘式 | 通风盘式 | 手刹 | 255/45 R18 | 255/45 R18 | 全尺寸 | 主●/副● | 前●/后● | 前●/后● | - | - | - | - | - | - | ● | - | ● | ● | ● | ● | ● | - | - | - | - | - | - | - | 前-/后● | - | - | ●定速巡航 ○自适应巡航 | - | - | - | - | ● | - | ●悬架软硬调节 | ● | - | - | - | - | - | - | ●电动天窗 | - | ●铝合金 | - | - | - | - | - | - | - | ● | ● | ●遥控钥匙 | - | - | - | - | - | - | ●皮质 | ●手动上下+前后调节 | ● | ● | - | - | ● | - | - | - | - | - | - | - | ●真皮 | - | ●前后调节 ●靠背调节 ●高低调节(2向) ●高低调节(4向) | ●前后调节 ●靠背调节 | 主●/副- | ●加热 | ● | - | ●前后调节 | ● | ●加热 | - | - | - | - | - | 前●/后● | ● | - | ● | - | ● | - | - | - | - | - | - | - | - | ○ | ○ | - | - | - | ●多碟CD系统 ●单碟DVD | - | - | - | ●8-9喇叭 | ●氙气 | - | - | - | - | ● | - | ● | ● | - | ● | ● | - | - | - | 前●/后● | - | ● | - | ●电动调节 ●电动折叠 ●后视镜记忆 ●后视镜加热 | ●自动防眩目 | ● | ● | - | ● | - | ● | - | ●自动空调 | ● | ● | ● | - | - | - | - | ○ | - | - | - | - | - | - | - | - | - | - | - | - | - | - | - | - | ○无选装包 | 斑羚米色,幻影黑,极光蓝,墨绿,牡蛎灰,石英灰,水晶银,水蓝,旋风黑,夜光蓝,樱桃黑,朱鹭白 | - | -
A | 79 | 奥迪(进口) | 146 | 奥迪A8 | 5387 | 奥迪A8 2009款 A8L 3.0 FSI 标准型 | 92.80万 | 奥迪(进口) | 大型车 | 汽油 | 欧IV | 2009.06 | - | - | - | - | 170 | 280 | 3.0L 231马力 V6 | CVT无级变速(模拟7挡) | 5192*1894*1455 | 三厢车 | 250 | 7.9 | - | - | - | 9.3 | - | 两年不限公里 | 5192 | 1894 | 1455 | 3074 | - | - | 125 | 4 | 4 | 90 | 500 | 1740 | - | 2995 | 3.0 | 自然吸气 | V | 6 | 4 | - | DOHC | - | - | 231 | 6000-6800 | 3000-5000 | - | 汽油 | 95号 | 直喷 | 铝合金 | 铝合金 | - | - | - | - | - | - | - | - | - | - | - | - | - | - | - | - | 7 | 无级变速箱(CVT) | CVT无级变速(模拟7挡) | 前置前驱 | 双叉臂式独立悬架 | 双叉臂式独立悬架 | 机械液压助力 | 承载式 | 通风盘式 | 通风盘式 | 手刹 | 255/45 R18 | 255/45 R18 | 全尺寸 | 主●/副● | 前●/后● | 前●/后● | - | - | - | - | - | - | ● | - | ● | ● | ● | ● | ● | - | - | - | - | - | - | - | 前-/后● | ●倒车影像 | - | ●定速巡航 ○自适应巡航 | - | - | - | - | ● | - | ●悬架软硬调节 | ● | - | - | - | - | - | - | ●电动天窗 | - | ●铝合金 | - | - | ● | - | - | - | - | ● | ● | ●遥控钥匙 | ● | - | - | - | - | - | ●皮质 | ●手动上下+前后调节 | ● | ● | - | - | ● | - | - | - | - | - | - | - | ●真皮 | - | ●前后调节 ●靠背调节 ●高低调节(2向) ●高低调节(4向) | ●前后调节 ●靠背调节 | 主●/副- | ●加热 | ● | - | ●前后调节 | ● | ●加热 | - | - | - | - | - | 前●/后● | ● | - | ● | - | ● | - | - | - | ● | - | - | - | - | ○ | ○ | - | - | - | ●多碟CD系统 ●单碟DVD | - | - | - | ●8-9喇叭 | ●氙气 | - | - | - | - | ● | - | ● | ● | - | ● | ● | - | - | - | 前●/后● | - | ● | - | ●电动调节 ●电动折叠 ●后视镜记忆 ●后视镜加热 | ●自动防眩目 | ● | ● | - | ● | - | ● | - | ●自动空调 | ● | ● | ● | - | - | - | - | ○ | - | - | - | - | - | - | - | - | - | - | - | - | - | - | - | - | ○无选装包 | 旋风黑,斑羚米色,幻影黑,极光蓝,墨绿,牡蛎灰,石英灰,水晶银,水蓝,夜光蓝,樱桃黑,朱鹭白 | - | -
A | 79 | 奥迪(进口) | 146 | 奥迪A8 | 5518 | 奥迪A8 2009款 A8L 3.0 FSI 豪华型 | 95.80万 | 奥迪(进口) | 大型车 | 汽油 | 欧IV | 2009.06 | - | - | - | - | 170 | 280 | 3.0L 231马力 V6 | CVT无级变速(模拟7挡) | 5192*1894*1455 | 三厢车 | 250 | 7.9 | - | - | - | 9.3 | - | 两年不限公里 | 5192 | 1894 | 1455 | 3074 | - | - | 125 | 4 | 4 | 90 | 500 | 1740 | - | 2995 | 3.0 | 自然吸气 | V | 6 | 4 | - | DOHC | - | - | 231 | 6000-6800 | 3000-5000 | - | 汽油 | 95号 | 直喷 | 铝合金 | 铝合金 | - | - | - | - | - | - | - | - | - | - | - | - | - | - | - | - | 7 | 无级变速箱(CVT) | CVT无级变速(模拟7挡) | 前置前驱 | 双叉臂式独立悬架 | 双叉臂式独立悬架 | 机械液压助力 | 承载式 | 通风盘式 | 通风盘式 | 手刹 | 255/45 R18 | 255/45 R18 | 全尺寸 | 主●/副● | 前●/后● | 前●/后● | - | - | - | - | - | - | ● | - | ● | ● | ● | ● | ● | - | - | - | - | - | - | - | 前-/后● | ●倒车影像 | - | ●定速巡航 ○自适应巡航 | - | - | - | - | ● | - | ●悬架软硬调节 | ● | - | - | - | - | - | - | ●电动天窗 | - | ●铝合金 | - | - | ● | - | - | - | - | ● | ● | ●遥控钥匙 | ● | - | - | - | - | - | ●皮质 | ●手动上下+前后调节 | ● | ● | - | - | ● | - | - | - | - | - | - | - | ●真皮 | - | ●前后调节 ●靠背调节 ●高低调节(2向) ●高低调节(4向) | ●前后调节 ●靠背调节 | 主●/副- | ●加热 ●通风 | ● | - | ●前后调节 | ● | ●加热 | - | - | - | - | - | 前●/后● | ● | - | ● | - | ● | - | - | - | ● | - | - | - | - | ○ | ○ | - | - | - | ●多碟CD系统 ●单碟DVD | - | - | - | ●8-9喇叭 | ●氙气 | - | - | - | - | ● | - | ● | ● | - | ● | ● | - | - | - | 前●/后● | - | ● | - | ●电动调节 ●电动折叠 ●后视镜记忆 ●后视镜加热 | ●自动防眩目 | ● | ● | - | ● | - | ● | - | ●自动空调 | ● | ● | ● | - | - | - | - | ○ | - | - | - | - | - | - | - | - | - | - | - | - | - | - | - | - | ○无选装包 | 斑羚米色,幻影黑,极光蓝,墨绿,牡蛎灰,石英灰,水晶银,水蓝,旋风黑,夜光蓝,樱桃黑,朱鹭白 | - | -
A | 79 | 奥迪(进口) | 146 | 奥迪A8 | 5519 | 奥迪A8 2009款 A8L 3.0 FSI 尊贵型 | 99.80万 | 奥迪(进口) | 大型车 | 汽油 | 欧IV | 2009.06 | - | - | - | - | 170 | 280 | 3.0L 231马力 V6 | CVT无级变速(模拟7挡) | 5192*1894*1455 | 三厢车 | 250 | 7.9 | - | - | - | 9.3 | - | 两年不限公里 | 5192 | 1894 | 1455 | 3074 | - | - | 125 | 4 | 4 | 90 | 500 | 1740 | - | 2995 | 3.0 | 自然吸气 | V | 6 | 4 | - | DOHC | - | - | 231 | 6000-6800 | 3000-5000 | - | 汽油 | 95号 | 直喷 | 铝合金 | 铝合金 | - | - | - | - | - | - | - | - | - | - | - | - | - | - | - | - | 7 | 无级变速箱(CVT) | CVT无级变速(模拟7挡) | 前置前驱 | 双叉臂式独立悬架 | 双叉臂式独立悬架 | 机械液压助力 | 承载式 | 通风盘式 | 通风盘式 | 手刹 | 255/45 R18 | 255/45 R18 | 全尺寸 | 主●/副● | 前●/后● | 前●/后● | - | - | - | - | ● | - | ● | - | ● | ● | ● | ● | ● | - | - | - | - | - | - | - | 前-/后● | ●倒车影像 | - | ●定速巡航 ○自适应巡航 | - | - | - | - | ● | - | ●悬架软硬调节 | ● | - | - | - | - | - | - | ●电动天窗 | - | ●铝合金 | - | - | ● | - | - | - | - | ● | ● | ●遥控钥匙 | ● | - | - | - | - | - | ●皮质 | ●手动上下+前后调节 | ● | ● | - | - | ● | - | - | - | - | - | - | - | ●真皮 | - | ●前后调节 ●靠背调节 ●高低调节(2向) ●高低调节(4向) | ●前后调节 ●靠背调节 | 主●/副- | ●加热 ●通风 ●按摩 | ● | - | ●前后调节 | ● | ●加热 | - | - | - | - | - | 前●/后● | ● | - | ● | - | ● | - | - | - | ● | - | - | - | - | ● | ○ | - | - | - | ●多碟CD系统 ●单碟DVD | - | - | - | ●8-9喇叭 | ●氙气 | - | - | - | - | ● | - | ● | ● | - | ● | ● | - | - | - | 前●/后● | - | ● | - | ●电动调节 ●电动折叠 ●后视镜记忆 ●后视镜加热 | ●自动防眩目 | ● | ● | - | ● | - | ● | - | ●自动空调 | ● | ● | ● | - | - | - | - | ○ | - | - | - | - | - | - | - | - | - | - | - | - | - | - | - | - | ○无选装包 | 水晶银,斑羚米色,幻影黑,极光蓝,墨绿,牡蛎灰,石英灰,水蓝,旋风黑,夜光蓝,樱桃黑,朱鹭白 | - | -
A | 79 | 奥迪(进口) | 146 | 奥迪A8 | 4693 | 奥迪A8 2009款 A8L 4.2 FSI quattro 尊贵型 | 168.00万 | 奥迪(进口) | 大型车 | 汽油 | 欧IV+OBD | 2009.03 | - | - | - | - | 257 | 440 | 4.2L 350马力 V8 | 6挡手自一体 | 5192*1894*1455 | 三厢车 | 250 | 6.3 | - | - | - | 11.4 | - | 两年不限公里 | 5192 | 1894 | 1455 | 3074 | - | - | 125 | 4 | 4 | 90 | 500 | 1850 | BVJ | 4163 | 4.2 | 自然吸气 | V | 8 | 5 | 11 | DOHC | 84.5 | 92.8 | 350 | 6800 | 3500 | - | 汽油 | 95号 | 直喷 | 铝合金 | 铝合金 | - | - | - | - | - | - | - | - | - | - | - | - | - | - | - | - | 6 | 手自一体变速箱(AT) | 6挡手自一体 | 前置四驱 | 双叉臂式独立悬架 | 双叉臂式独立悬架 | 机械液压助力 | 承载式 | 通风盘式 | 通风盘式 | 手刹 | 255/45 R18 | 255/45 R18 | 全尺寸 | 主●/副● | 前●/后● | 前●/后● | - | - | - | - | ● | - | ● | - | ● | ● | ● | ● | ● | - | - | - | - | - | - | - | 前-/后● | ●倒车影像 | - | ●定速巡航 ○自适应巡航 | - | - | - | - | ● | - | ●悬架软硬调节 | ● | - | - | - | - | - | - | ●电动天窗 | - | ●铝合金 | - | - | ● | - | - | - | - | ● | ● | ●遥控钥匙 | ● | - | - | - | - | - | ●皮质 | ●手动上下+前后调节 | ● | ● | - | - | ● | - | - | - | - | - | - | - | ●真皮 | - | ●前后调节 ●靠背调节 ●高低调节(2向) ●高低调节(4向) | ●前后调节 ●靠背调节 | 主●/副- | ●加热 ●通风 | ● | - | ●前后调节 | ● | ●加热 | - | - | - | - | - | 前●/后● | ● | - | ● | - | ● | - | - | - | ● | - | - | - | - | ● | ● | - | - | - | ●多碟CD系统 ●单碟DVD | - | - | - | ●8-9喇叭 | ●氙气 | - | - | - | - | ● | - | ● | ● | - | ● | ● | - | - | - | 前●/后● | - | ● | - | ●电动调节 ●电动折叠 ●后视镜记忆 ●后视镜加热 | ●自动防眩目 | ● | ● | - | ● | - | ● | - | ●自动空调 | ● | ● | ● | - | - | - | - | ○ | - | - | 全时四驱 | - | - | 托森式差速器 | - | - | - | - | - | - | - | - | - | - | ○无选装包 | 水晶银,斑羚米色,幻影黑,极光蓝,墨绿,牡蛎灰,石英灰,水蓝,旋风黑,夜光蓝,樱桃黑,朱鹭白 | - | -
A | 79 | 奥迪(进口) | 146 | 奥迪A8 | 4863 | 奥迪A8 2009款 A8L 6.0 W12 quattro 旗舰型 | 249.80万 | 奥迪(进口) | 大型车 | 汽油 | 欧IV+OBD | 2009.03 | - | - | - | - | 331 | 580 | 6.0L 450马力 W12 | 6挡手自一体 | 5192*1894*1455 | 三厢车 | 250 | 5.2 | - | - | - | 14 | - | 两年不限公里 | 5192 | 1894 | 1455 | 3074 | - | - | 125 | 4 | 4 | 90 | 500 | 1995 | BTE | 5998 | 6.0 | 自然吸气 | W | 12 | 4 | 10.75 | DOHC | 84 | 90.2 | 450 | 6200 | 4000 | - | 汽油 | 95号 | 多点电喷 | 铝合金 | 铝合金 | - | - | - | - | - | - | - | - | - | - | - | - | - | - | - | - | 6 | 手自一体变速箱(AT) | 6挡手自一体 | 前置四驱 | 双叉臂式独立悬架 | 双叉臂式独立悬架 | 机械液压助力 | 承载式 | 通风盘式 | 通风盘式 | 手刹 | 255/40 R19 | 255/40 R19 | 全尺寸 | 主●/副● | 前●/后● | 前●/后● | - | - | - | - | ● | - | ● | - | ● | ● | ● | ● | ● | - | - | - | - | - | - | - | 前-/后● | ●倒车影像 | - | ●定速巡航 ○自适应巡航 | - | - | - | - | ● | - | ●悬架软硬调节 | ● | - | - | - | - | - | - | ●电动天窗 | - | ●铝合金 | - | - | ● | - | - | - | - | ● | ● | ●遥控钥匙 | ● | - | - | - | - | - | ●皮质 | ●手动上下+前后调节 | ● | ● | - | - | ● | - | - | - | - | - | - | - | ●真皮 | - | ●前后调节 ●靠背调节 ●高低调节(2向) ●高低调节(4向) | ●前后调节 ●靠背调节 | 主●/副- | ●加热 ●通风 | ● | - | ●前后调节 | ● | ●加热 | - | - | - | - | - | 前●/后● | ● | - | ● | - | ● | - | - | - | ● | - | - | - | - | ● | ● | - | - | - | ●多碟CD系统 ●单碟DVD | - | - | - | ●8-9喇叭 | ●氙气 | - | - | - | - | ● | - | ● | ● | - | ● | ● | - | - | - | 前●/后● | - | ● | - | ●电动调节 ●电动折叠 ●后视镜记忆 ●后视镜加热 | ●自动防眩目 | ● | ● | - | ● | - | ● | - | ●自动空调 | ● | ● | ● | - | - | - | - | ○ | - | - | 全时四驱 | - | - | 托森式差速器 | - | - | - | - | - | - | - | - | - | - | ○无选装包 | 旋风黑,朱鹭白,斑羚米色,幻影黑,极光蓝,墨绿,牡蛎灰,石英灰,水晶银,水蓝,夜光蓝,樱桃黑 | - | -
A | 79 | 奥迪(进口) | 146 | 奥迪A8 | 4694 | 奥迪A8 2009款 A8L 6.0 W12 quattro 专享尊崇型 | 291.90万 | 奥迪(进口) | 大型车 | 汽油 | 欧IV+OBD | 2009.03 | - | - | - | - | 331 | 580 | 6.0L 450马力 W12 | 6挡手自一体 | 5192*1894*1455 | 三厢车 | 250 | 5.2 | - | - | - | 14 | - | 两年不限公里 | 5192 | 1894 | 1455 | 3074 | - | - | 125 | 4 | 4 | 90 | 500 | 1995 | BTE | 5998 | 6.0 | 自然吸气 | W | 12 | 4 | 10.75 | DOHC | 84 | 90.2 | 450 | 6200 | 4000 | - | 汽油 | 95号 | 多点电喷 | 铝合金 | 铝合金 | - | - | - | - | - | - | - | - | - | - | - | - | - | - | - | - | 6 | 手自一体变速箱(AT) | 6挡手自一体 | 前置四驱 | 双叉臂式独立悬架 | 双叉臂式独立悬架 | 机械液压助力 | 承载式 | 通风盘式 | 通风盘式 | 手刹 | 255/40 R19 | 255/40 R19 | 全尺寸 | 主●/副● | 前●/后● | 前●/后● | - | - | - | - | ● | - | ● | - | ● | ● | ● | ● | ● | - | - | - | - | - | - | - | 前-/后● | ●倒车影像 | - | ●定速巡航 ●自适应巡航 | - | - | - | - | ● | - | ●悬架软硬调节 | ● | - | - | - | - | - | - | ●电动天窗 | - | ●铝合金 | - | - | ● | - | - | - | - | ● | ● | ●遥控钥匙 | ● | - | - | - | - | - | ●皮质 | ●手动上下+前后调节 | ● | ● | - | - | ● | - | - | - | - | - | - | - | ●真皮 | - | ●前后调节 ●靠背调节 ●高低调节(2向) ●高低调节(4向) | ●前后调节 ●靠背调节 | 主●/副- | ●加热 ●通风 | ● | - | ●前后调节 | ● | ●加热 | - | - | - | - | - | 前●/后● | ● | - | ● | - | ● | - | - | - | ● | - | - | - | - | ● | ● | - | - | - | ●多碟CD系统 ●单碟DVD | - | - | - | ●8-9喇叭 | ●氙气 | - | - | - | - | ● | - | ● | ● | - | ● | ● | - | - | - | 前●/后● | - | ● | - | ●电动调节 ●电动折叠 ●后视镜记忆 ●后视镜加热 | ●自动防眩目 | ● | ● | - | ● | - | ● | - | ●自动空调 | ● | ● | ● | - | - | - | - | ○ | - | - | 全时四驱 | - | - | 托森式差速器 | - | - | - | - | - | - | - | - | - | - | ○无选装包 | 旋风黑,樱桃黑,斑羚米色,幻影黑,极光蓝,墨绿,牡蛎灰,石英灰,水晶银,水蓝,夜光蓝,朱鹭白 | - | -
A | 79 | 奥迪(进口) | 146 | 奥迪A8 | 13812 | 奥迪A8 2013款 A8L 30 FSI 舒适型 | 87.10万 | 奥迪(进口) | 大型车 | 汽油 | 国IV | 2012.09 | - | - | - | - | 150 | 250 | 2.5L 204马力 V6 | 8挡手自一体 | 5267*1949*1460 | 三厢车 | 237 | 9.6 | - | - | - | 8.8 | - | 三年或10万公里 | 5267 | 1949 | 1460 | 3122 | 1644 | 1635 | 128 | 4 | 5 | 90 | 510 | 1930 | - | 2498 | 2.5 | 自然吸气 | V | 6 | 4 | - | DOHC | - | - | 204 | 5800 | 3000-4750 | AVS | 汽油 | 95号 | 直喷 | 铝合金 | 铝合金 | - | - | - | - | - | - | - | - | - | - | - | - | - | - | - | - | 8 | 手自一体变速箱(AT) | 8挡手自一体 | 前置前驱 | 双叉臂式独立悬架 | 双叉臂式独立悬架 | 机械液压助力 | 承载式 | 通风盘式 | 通风盘式 | 电子驻车 | 235/55 R18 | 235/55 R18 | 非全尺寸 | 主●/副● | 前●/后● | 前●/后● | - | - | - | - | ● | - | ● | ● | ● | ● | ● | ● | ● | ○ | - | - | - | - | ○ | - | 前●/后● | ○倒车影像 ○360度全景影像 | - | ●定速巡航 ○自适应巡航 | - | - | ● | ● | ● | - | ●悬架软硬调节 ●悬架高低调节 | ● | - | - | - | - | - | - | ●全景天窗 | - | ●铝合金 | ● | - | ● | - | - | - | - | ● | ● | ●遥控钥匙 | ● | ○ | - | - | - | - | ●皮质 | ●电动上下+前后调节 | ● | ● | - | - | ● | - | - | - | - | - | - | - | ●真皮 | - | ●前后调节 ●靠背调节 ●高低调节(2向) ●高低调节(4向) | ●前后调节 ●靠背调节 | 主●/副● | ●加热 | ● | - | - | - | ●加热 | - | - | - | - | - | 前●/后● | ● | - | ● | - | ● | - | - | - | ● | - | - | - | - | - | - | - | - | - | ●多碟DVD系统 | - | - | ○BOSE | ●10-11喇叭 | ●氙气 ○LED | - | - | ● | - | ● | - | ○ | - | - | ● | ● | - | - | ● | 前●/后● | - | ● | - | ●电动调节 ●电动折叠 ●后视镜记忆 ●后视镜加热 ●自动防眩目 | ●自动防眩目 | ● | ● | - | ● | - | ● | - | ●自动空调 | - | ● | ● | - | - | - | - | - | - | - | - | - | - | - | - | - | - | - | - | - | - | - | - | - | ○无选装包 | 哈瓦那黑,斑羚米色,宝石黑,冰川白,幻影黑,墨玉黑,石英灰,水晶银,旋风黑,夜光蓝,朱鹭白,极地银,乌龙灰 | 黑色/杏仁棕,钢铁灰/钛灰,黑色/红色,黑色,黑色/肉豆蔻棕,摩尔棕/阿特拉斯米,泥煤棕/天鹅绒米 | -
A | 79 | 奥迪(进口) | 146 | 奥迪A8 | 13813 | 奥迪A8 2013款 A8L 30 FSI 专享型 | 98.10万 | 奥迪(进口) | 大型车 | 汽油 | 国IV | 2012.09 | - | - | - | - | 150 | 250 | 2.5L 204马力 V6 | 8挡手自一体 | 5267*1949*1460 | 三厢车 | 237 | 9.6 | - | - | - | 8.8 | - | 三年或10万公里 | 5267 | 1949 | 1460 | 3122 | 1644 | 1635 | 128 | 4 | 5 | 90 | 510 | 1930 | - | 2498 | 2.5 | 自然吸气 | V | 6 | 4 | - | DOHC | - | - | 204 | 5800 | 3000-4750 | AVS | 汽油 | 95号 | 直喷 | 铝合金 | 铝合金 | - | - | - | - | - | - | - | - | - | - | - | - | - | - | - | - | 8 | 手自一体变速箱(AT) | 8挡手自一体 | 前置前驱 | 双叉臂式独立悬架 | 双叉臂式独立悬架 | 机械液压助力 | 承载式 | 通风盘式 | 通风盘式 | 电子驻车 | 255/45 R19 | 255/45 R19 | 非全尺寸 | 主●/副● | 前●/后● | 前●/后● | - | - | - | - | ● | - | ● | ● | ● | ● | ● | ● | ● | ○ | - | - | - | - | ○ | - | 前●/后● | ○倒车影像 ○360度全景影像 | - | ●定速巡航 ○自适应巡航 | - | - | ● | ● | ● | - | ●悬架软硬调节 ●悬架高低调节 | ● | - | - | - | - | - | - | ●全景天窗 | - | ●铝合金 | ● | - | ● | - | - | - | - | ● | ● | ●遥控钥匙 | ● | ○ | - | - | - | - | ●皮质 | ●电动上下+前后调节 | ● | ● | - | - | ● | - | - | - | - | - | - | - | ●真皮 | - | ●前后调节 ●靠背调节 ●高低调节(2向) ●高低调节(4向) | ●前后调节 ●靠背调节 | 主●/副● | ●加热 ●通风 | ● | - | - | - | ●加热 | - | - | - | - | - | 前●/后● | ● | - | ● | - | ● | - | - | - | ● | - | - | - | - | - | - | - | - | - | ●多碟DVD系统 | - | - | ○BOSE | ●10-11喇叭 | ●氙气 ○LED | - | - | ● | - | ● | - | ○ | - | - | ● | ● | - | - | ● | 前●/后● | - | ● | - | ●电动调节 ●电动折叠 ●后视镜记忆 ●后视镜加热 ●自动防眩目 | ●自动防眩目 | ● | ● | - | ● | - | ● | - | ●自动空调 | ● | ● | ● | - | - | - | - | - | - | - | - | - | - | - | - | - | - | - | - | - | - | - | - | - | ○无选装包 | 斑羚米色,哈瓦那黑,朱鹭白,旋风黑,冰川白,幻影黑,墨玉黑,石英灰,水晶银,乌龙灰,夜光蓝 | 黑色/杏仁棕,摩尔棕/天鹅绒米,钢铁灰/钛灰,黑色,黑色/肉豆蔻棕,摩尔棕/阿特拉斯米 | -
A | 79 | 奥迪(进口) | 146 | 奥迪A8 | 10695 | 奥迪A8 2013款 A8L 40 hybrid | 109.00万 | 奥迪(进口) | 大型车 | 油电混合 | 国IV(国V) | 2013.05 | - | - | - | - | 155 | 350 | 2.0T 211马力 L4 | 8挡手自一体 | 5267*1949*1471 | 三厢车 | 228 | 7.9 | - | - | - | 6.6 | - | 三年或10万公里 | 5267 | 1949 | 1471 | 3122 | - | - | - | 4 | 5 | 75 | 335 | 2035 | - | 1984 | 2.0 | 涡轮增压 | L | 4 | 4 | - | DOHC | - | - | 211 | 4300-6000 | 1500-4200 | - | 油电混合 | 95号 | 直喷 | 铝合金 | 铝合金 | - | 40 | 210 | 40 | 210 | - | - | - | - | - | - | - | - | - | - | - | 8 | 手自一体变速箱(AT) | 8挡手自一体 | 前置前驱 | 双叉臂式独立悬架 | 双叉臂式独立悬架 | 机械液压助力 | 承载式 | 通风盘式 | 通风盘式 | 电子驻车 | 255/45 R19 | 255/45 R19 | 无 | 主●/副● | 前●/后● | 前●/后● | - | - | - | - | ● | - | ● | ● | ● | ● | ● | ● | ● | ○ | ○ | - | - | - | - | - | 前●/后● | ●倒车影像 ○360度全景影像 | - | ●定速巡航 | - | - | ● | ● | ● | - | ●悬架软硬调节 ●悬架高低调节 | ● | - | - | - | - | - | - | ●全景天窗 | - | ●铝合金 | ● | - | ● | - | - | - | - | ● | ● | ●遥控钥匙 | ● | ● | - | - | - | - | ●皮质 | ●电动上下+前后调节 | ● | ● | - | - | ● | - | - | - | - | - | - | - | ●真皮 | - | ●前后调节 ●靠背调节 ●高低调节(2向) ●高低调节(4向) | ●前后调节 ●靠背调节 | 主●/副● | ●加热 ○通风 ○按摩 | ● | - | ●前后调节 ●靠背调节 | ● | ●加热 ○通风 ○按摩 | - | - | - | - | - | 前●/后● | ● | - | ● | - | ● | - | - | - | ● | - | - | - | - | ○ | ○ | - | - | - | ●多碟DVD系统 | - | - | ●BOSE ○Bang &amp; Olufsen | ●≥12喇叭 | ●LED | - | - | ● | - | ● | - | ● | - | - | ● | ● | - | - | ● | 前●/后● | - | ● | - | ●电动调节 ●电动折叠 ●后视镜记忆 ●后视镜加热 ●自动防眩目 | ●自动防眩目 | ● | ● | - | ● | - | ● | - | ●自动空调 | ● | ● | ● | - | - | - | - | - | - | - | - | - | - | - | - | - | - | - | - | - | - | - | - | - | ○无选装包 | 哈瓦那黑,斑羚米色,冰川白,幻影黑,墨玉黑,石英灰,水晶银,乌龙灰,旋风黑,夜光蓝,朱鹭白 | 摩尔棕/天鹅绒米,钢铁灰/钛灰,黑色,黑色/肉豆蔻棕,黑色/杏仁棕,摩尔棕/阿特拉斯米 | -
A | 79 | 奥迪(进口) | 146 | 奥迪A8 | 13820 | 奥迪A8 2013款 A8L 45 TFSI quattro舒适型 | 93.10万 | 奥迪(进口) | 大型车 | 汽油 | 国IV | 2012.09 | - | - | - | - | 213 | 420 | 3.0T 290马力 V6 | 8挡手自一体 | 5267*1949*1460 | 三厢车 | 250 | 6.2 | - | - | - | 9.8 | - | 三年或10万公里 | 5267 | 1949 | 1460 | 3122 | 1644 | 1635 | 128 | 4 | 5 | 90 | 510 | 2025 | - | 2995 | 3.0 | 机械增压 | V | 6 | 4 | 10.3 | DOHC | 84.5 | 89 | 290 | 4850-6800 | 2500-4850 | - | 汽油 | 95号 | 混合喷射 | 铝合金 | 铝合金 | - | - | - | - | - | - | - | - | - | - | - | - | - | - | - | - | 8 | 手自一体变速箱(AT) | 8挡手自一体 | 前置四驱 | 双叉臂式独立悬架 | 双叉臂式独立悬架 | 机械液压助力 | 承载式 | 通风盘式 | 通风盘式 | 电子驻车 | 235/55 R18 | 235/55 R18 | 非全尺寸 | 主●/副● | 前●/后● | 前●/后● | - | - | - | - | ● | - | ● | ● | ● | ● | ● | ● | ● | ○ | - | - | - | - | ○ | - | 前●/后● | ○倒车影像 ○360度全景影像 | - | ●定速巡航 ○自适应巡航 | - | - | ● | ● | ● | - | ●悬架软硬调节 ●悬架高低调节 | ● | - | - | - | - | - | - | ●全景天窗 | - | ●铝合金 | ● | - | ● | - | - | - | - | ● | ● | ●遥控钥匙 | ● | ○ | - | - | - | - | ●皮质 | ●电动上下+前后调节 | ● | ● | - | - | ● | - | - | - | - | - | - | - | ●真皮 | - | ●前后调节 ●靠背调节 ●高低调节(2向) ●高低调节(4向) | ●前后调节 ●靠背调节 | 主●/副● | ●加热 | ● | - | - | - | ●加热 | - | - | - | - | - | 前●/后● | ● | - | ● | - | ● | - | - | - | ● | - | - | - | - | - | - | - | - | - | ●多碟DVD系统 | - | - | ○BOSE | ●10-11喇叭 | ●氙气 ○LED | - | - | ● | - | ● | - | ○ | - | - | ● | ● | - | - | ● | 前●/后● | - | ● | - | ●电动调节 ●电动折叠 ●后视镜记忆 ●后视镜加热 ●自动防眩目 | ●自动防眩目 | ● | ● | - | ● | - | ● | - | ●自动空调 | - | ● | ● | - | - | - | - | ○ | - | - | 全时四驱 | - | - | 托森式差速器 | - | - | - | - | - | - | - | - | - | - | ○无选装包 | 幻影黑,斑羚米色,冰川白,哈瓦那黑,墨玉黑,石英灰,水晶银,乌龙灰,旋风黑,夜光蓝,朱鹭白 | 黑色/杏仁棕,钢铁灰/钛灰,黑色,黑色/肉豆蔻棕,摩尔棕/阿特拉斯米,摩尔棕/天鹅绒米 | -
A | 79 | 奥迪(进口) | 146 | 奥迪A8 | 13821 | 奥迪A8 2013款 A8L 45 TFSI quattro豪华型 | 100.10万 | 奥迪(进口) | 大型车 | 汽油 | 国IV | 2012.09 | - | - | - | - | 213 | 420 | 3.0T 290马力 V6 | 8挡手自一体 | 5267*1949*1460 | 三厢车 | 250 | 6.2 | - | - | - | 9.8 | - | 三年或10万公里 | 5267 | 1949 | 1460 | 3122 | 1644 | 1635 | 128 | 4 | 4 | 90 | 510 | 2025 | - | 2995 | 3.0 | 机械增压 | V | 6 | 4 | 10.3 | DOHC | 84.5 | 89 | 290 | 4850-6800 | 2500-4850 | - | 汽油 | 95号 | 混合喷射 | 铝合金 | 铝合金 | - | - | - | - | - | - | - | - | - | - | - | - | - | - | - | - | 8 | 手自一体变速箱(AT) | 8挡手自一体 | 前置四驱 | 双叉臂式独立悬架 | 双叉臂式独立悬架 | 机械液压助力 | 承载式 | 通风盘式 | 通风盘式 | 电子驻车 | 235/55 R18 | 235/55 R18 | 非全尺寸 | 主●/副● | 前●/后● | 前●/后● | - | - | - | - | ● | - | ● | ● | ● | ● | ● | ● | ● | ○ | - | - | - | - | ○ | - | 前●/后● | ●倒车影像 ○360度全景影像 | - | ●定速巡航 ○自适应巡航 | - | - | ● | ● | ● | - | ●悬架软硬调节 ●悬架高低调节 | ● | - | - | - | - | - | - | ●全景天窗 | - | ●铝合金 | ● | - | ● | - | - | - | - | ● | ● | ●遥控钥匙 | ● | ○ | - | - | - | - | ●皮质 | ●电动上下+前后调节 | ● | ● | - | - | ● | - | - | - | - | - | - | - | ●真皮 | - | ●前后调节 ●靠背调节 ●高低调节(2向) ●高低调节(4向) ●肩部调节 | ●前后调节 ●靠背调节 | 主●/副● | ●加热 ●通风 ○按摩 | ● | - | ●前后调节 ●靠背调节 | ● | ●加热 ●通风 ○按摩 | - | - | - | - | - | 前●/后● | ● | - | ● | - | ● | - | - | - | ● | - | - | - | - | ● | ○ | - | - | - | ●多碟DVD系统 | - | - | ●BOSE | ●≥12喇叭 | ●氙气 ○LED | - | - | ● | - | ● | - | ○ | - | - | ● | ● | - | - | ● | 前●/后● | - | ● | - | ●电动调节 ●电动折叠 ●后视镜记忆 ●后视镜加热 ●自动防眩目 | ●自动防眩目 | ● | ● | - | ● | - | ● | - | ●自动空调 | ● | ● | ● | - | - | - | - | ○ | - | - | 全时四驱 | - | - | 托森式差速器 | - | - | - | - | - | - | - | - | - | - | ○无选装包 | 水晶银,斑羚米色,冰川白,哈瓦那黑,幻影黑,墨玉黑,石英灰,乌龙灰,旋风黑,夜光蓝,朱鹭白 | 黑色/杏仁棕,钢铁灰/钛灰,黑色,黑色/肉豆蔻棕,摩尔棕/阿特拉斯米,摩尔棕/天鹅绒米 | -
A | 79 | 奥迪(进口) | 146 | 奥迪A8 | 13818 | 奥迪A8 2013款 A8L 45 TFSI quattro专享型 | 110.80万 | 奥迪(进口) | 大型车 | 汽油 | 国IV | 2012.09 | - | - | - | - | 213 | 420 | 3.0T 290马力 V6 | 8挡手自一体 | 5267*1949*1460 | 三厢车 | 250 | 6.2 | - | - | - | 9.8 | - | 三年或10万公里 | 5267 | 1949 | 1460 | 3122 | 1644 | 1635 | 128 | 4 | 4 | 90 | 510 | 2025 | - | 2995 | 3.0 | 机械增压 | V | 6 | 4 | 10.3 | DOHC | 84.5 | 89 | 290 | 4850-6800 | 2500-4850 | - | 汽油 | 95号 | 混合喷射 | 铝合金 | 铝合金 | - | - | - | - | - | - | - | - | - | - | - | - | - | - | - | - | 8 | 手自一体变速箱(AT) | 8挡手自一体 | 前置四驱 | 双叉臂式独立悬架 | 双叉臂式独立悬架 | 机械液压助力 | 承载式 | 通风盘式 | 通风盘式 | 电子驻车 | 255/45 R19 | 255/45 R19 | 非全尺寸 | 主●/副● | 前●/后● | 前●/后● | - | - | - | - | ● | - | ● | ● | ● | ● | ● | ● | ● | ○ | - | - | - | - | ○ | - | 前●/后● | ●倒车影像 ○360度全景影像 | - | ●定速巡航 ○自适应巡航 | - | - | ● | ● | ● | - | ●悬架软硬调节 ●悬架高低调节 | ● | - | - | - | - | - | - | ●全景天窗 | - | ●铝合金 | ● | - | ● | - | - | - | - | ● | ● | ●遥控钥匙 | ● | ○ | - | - | - | - | ●皮质 | ●电动上下+前后调节 | ● | ● | - | - | ● | - | - | - | - | - | - | - | ●真皮 | - | ●前后调节 ●靠背调节 ●高低调节(2向) ●高低调节(4向) ●肩部调节 | ●前后调节 ●靠背调节 | 主●/副● | ●加热 ●通风 ○按摩 | ● | - | ●前后调节 ●靠背调节 | ● | ●加热 ●通风 ○按摩 | - | - | - | - | - | 前●/后● | ● | - | ● | - | ● | - | - | - | ● | - | - | - | - | ● | ○ | - | - | - | ●多碟DVD系统 | - | - | ●BOSE | ●≥12喇叭 | ●氙气 ○LED | - | - | ● | - | ● | - | ○ | - | - | ● | ● | - | - | ● | 前●/后● | - | ● | - | ●电动调节 ●电动折叠 ●后视镜记忆 ●后视镜加热 ●自动防眩目 | ●自动防眩目 | ● | ● | - | ● | - | ● | - | ●自动空调 | ● | ● | ● | - | - | - | - | ○ | - | - | 全时四驱 | - | - | 托森式差速器 | - | - | - | - | - | - | - | - | - | - | ○无选装包 | 斑羚米色,冰川白,哈瓦那黑,幻影黑,墨玉黑,石英灰,水晶银,乌龙灰,旋风黑,夜光蓝,朱鹭白 | 钢铁灰/钛灰,黑色,黑色/肉豆蔻棕,黑色/杏仁棕,摩尔棕/阿特拉斯米,摩尔棕/天鹅绒米 | -
A | 79 | 奥迪(进口) | 146 | 奥迪A8 | 13822 | 奥迪A8 2013款 A8L 50 TFSI quattro舒适型 | 116.80万 | 奥迪(进口) | 大型车 | 汽油 | 国IV(国V) | 2012.09 | - | - | - | - | 245 | 440 | 3.0T 333马力 V6 | 8挡手自一体 | 5267*1949*1460 | 三厢车 | 250 | 6 | - | - | - | 9.9 | - | 三年或10万公里 | 5267 | 1949 | 1460 | 3122 | 1644 | 1635 | 128 | 4 | 5 | 90 | 510 | 2075 | - | 2995 | 3.0 | 机械增压 | V | 6 | 4 | - | DOHC | - | - | 333 | 5500-6500 | 2900-5300 | - | 汽油 | 95号 | 混合喷射 | 铝合金 | 铝合金 | - | - | - | - | - | - | - | - | - | - | - | - | - | - | - | - | 8 | 手自一体变速箱(AT) | 8挡手自一体 | 前置四驱 | 双叉臂式独立悬架 | 双叉臂式独立悬架 | 机械液压助力 | 承载式 | 通风盘式 | 通风盘式 | 电子驻车 | 235/55 R18 | 235/55 R18 | 非全尺寸 | 主●/副● | 前●/后● | 前●/后● | - | - | - | - | ● | - | ● | ● | ● | ● | ● | ● | ● | ○ | - | - | - | - | - | - | 前●/后● | ●倒车影像 ○360度全景影像 | - | ●定速巡航 ○自适应巡航 | - | - | ● | ● | ● | - | ●悬架软硬调节 ●悬架高低调节 | ● | - | ○ | - | - | ○后桥限滑差速器 | - | ●全景天窗 | - | ●铝合金 | ● | - | ● | - | - | - | - | ● | ● | ●遥控钥匙 | ● | ● | - | - | - | - | ●皮质 | ●电动上下+前后调节 | ● | ● | - | - | ● | - | - | - | - | - | - | - | ●真皮 | - | ●前后调节 ●靠背调节 ●高低调节(2向) ●高低调节(4向) | ●前后调节 ●靠背调节 | 主●/副● | ●加热 | ● | - | ●靠背调节 | ● | ●加热 | - | - | - | - | - | 前●/后● | ● | - | ● | - | ● | - | - | - | ● | - | - | - | - | - | - | - | - | - | ●多碟DVD系统 | - | - | ○BOSE ○Bang &amp; Olufsen | ●10-11喇叭 | ●氙气 ○LED | - | - | ● | - | ● | - | ● | - | - | ● | ● | - | - | ● | 前●/后● | - | ● | - | ●电动调节 ●电动折叠 ●后视镜记忆 ●后视镜加热 ●自动防眩目 | ●自动防眩目 | ● | ● | - | ● | - | ● | - | ●自动空调 | ● | ● | ● | - | - | - | - | ○ | - | - | 全时四驱 | - | - | 托森式差速器 | - | - | - | - | - | - | - | - | - | - | ○无选装包 | 哈瓦那黑,斑羚米色,冰川白,幻影黑,墨玉黑,石英灰,水晶银,乌龙灰,旋风黑,夜光蓝,朱鹭白 | 摩尔棕/阿特拉斯米,钢铁灰/钛灰,黑色,黑色/肉豆蔻棕,黑色/杏仁棕,摩尔棕/天鹅绒米 | -
A | 79 | 奥迪(进口) | 146 | 奥迪A8 | 13823 | 奥迪A8 2013款 A8L 50 TFSI quattro豪华型 | 122.80万 | 奥迪(进口) | 大型车 | 汽油 | 国IV(国V) | 2012.09 | - | - | - | - | 245 | 440 | 3.0T 333马力 V6 | 8挡手自一体 | 5267*1949*1460 | 三厢车 | 250 | 6 | - | - | - | 9.9 | - | 三年或10万公里 | 5267 | 1949 | 1460 | 3122 | 1644 | 1635 | 128 | 4 | 4 | 90 | 510 | 2075 | - | 2995 | 3.0 | 机械增压 | V | 6 | 4 | - | DOHC | - | - | 333 | 5500-6500 | 2900-5300 | - | 汽油 | 95号 | 混合喷射 | 铝合金 | 铝合金 | - | - | - | - | - | - | - | - | - | - | - | - | - | - | - | - | 8 | 手自一体变速箱(AT) | 8挡手自一体 | 前置四驱 | 双叉臂式独立悬架 | 双叉臂式独立悬架 | 机械液压助力 | 承载式 | 通风盘式 | 通风盘式 | 电子驻车 | 235/55 R18 | 235/55 R18 | 非全尺寸 | 主●/副● | 前●/后● | 前●/后● | - | - | - | - | ● | - | ● | ● | ● | ● | ● | ● | ● | ○ | - | - | - | - | ○ | - | 前●/后● | ●倒车影像 ○360度全景影像 | - | ●定速巡航 ○自适应巡航 | - | - | ● | ● | ● | - | ●悬架软硬调节 ●悬架高低调节 | ● | - | ○ | - | - | ○后桥限滑差速器 | - | ●全景天窗 | - | ●铝合金 | ● | - | ● | - | - | - | - | ● | ● | ●遥控钥匙 | ● | ● | - | - | - | - | ●皮质 | ●电动上下+前后调节 | ● | ● | - | - | ● | - | - | - | - | - | - | - | ●真皮 | - | ●前后调节 ●靠背调节 ●高低调节(2向) ●高低调节(4向) ●肩部调节 | ●前后调节 ●靠背调节 | 主●/副● | ●加热 ●通风 ○按摩 | ● | - | ●前后调节 ●靠背调节 | ● | ●加热 ●通风 ○按摩 | - | - | - | - | - | 前●/后● | ● | - | ● | - | ● | - | - | - | ● | - | - | - | - | ● | ○ | - | - | - | ●多碟DVD系统 | - | - | ●BOSE ○Bang &amp; Olufsen | ●≥12喇叭 | ●氙气 ○LED | - | - | ● | - | ● | - | ● | - | - | ● | ● | - | - | ● | 前●/后● | - | ● | - | ●电动调节 ●电动折叠 ●后视镜记忆 ●后视镜加热 ●自动防眩目 | ●自动防眩目 | ● | ● | - | ● | - | ● | - | ●自动空调 | ● | ● | ● | - | - | - | - | ● | - | - | 全时四驱 | - | - | 托森式差速器 | - | - | - | - | - | - | - | - | - | - | ○无选装包 | 哈瓦那黑,斑羚米色,冰川白,幻影黑,墨玉黑,石英灰,水晶银,乌龙灰,旋风黑,夜光蓝,朱鹭白 | 摩尔棕/阿特拉斯米,钢铁灰/钛灰,黑色,黑色/肉豆蔻棕,黑色/杏仁棕,摩尔棕/天鹅绒米 | -
A | 79 | 奥迪(进口) | 146 | 奥迪A8 | 13824 | 奥迪A8 2013款 A8L 50 TFSI quattro尊贵型 | 136.50万 | 奥迪(进口) | 大型车 | 汽油 | 国IV(国V) | 2012.09 | - | - | - | - | 245 | 440 | 3.0T 333马力 V6 | 8挡手自一体 | 5267*1949*1460 | 三厢车 | 250 | 6 | 5.46 | - | - | 9.9 | - | 三年或10万公里 | 5267 | 1949 | 1460 | 3122 | 1644 | 1635 | 128 | 4 | 4 | 90 | 510 | 2075 | - | 2995 | 3.0 | 机械增压 | V | 6 | 4 | - | DOHC | - | - | 333 | 5500-6500 | 2900-5300 | - | 汽油 | 95号 | 混合喷射 | 铝合金 | 铝合金 | - | - | - | - | - | - | - | - | - | - | - | - | - | - | - | - | 8 | 手自一体变速箱(AT) | 8挡手自一体 | 前置四驱 | 双叉臂式独立悬架 | 双叉臂式独立悬架 | 机械液压助力 | 承载式 | 通风盘式 | 通风盘式 | 电子驻车 | 255/45 R19 | 255/45 R19 | 非全尺寸 | 主●/副● | 前●/后● | 前●/后● | - | - | - | - | ● | - | ● | ● | ● | ● | ● | ● | ● | - | - | - | - | - | ● | - | 前●/后● | ●倒车影像 ○360度全景影像 | - | ●定速巡航 ○自适应巡航 | - | - | ● | ● | ● | - | ●悬架软硬调节 ●悬架高低调节 | ● | - | ● | - | - | ○后桥限滑差速器 | - | ●全景天窗 | - | ●铝合金 | ● | - | ● | - | - | - | - | ● | ● | ●遥控钥匙 | ● | ● | - | - | - | - | ●皮质 | ●电动上下+前后调节 | ● | ● | - | - | ● | - | - | - | - | - | - | - | ●真皮 | - | ●前后调节 ●靠背调节 ●高低调节(2向) ●高低调节(4向) ●肩部调节 | ●前后调节 ●靠背调节 | 主●/副● | ●加热 ●通风 ○按摩 | ● | - | ●前后调节 ●靠背调节 | ● | ●加热 ●通风 ○按摩 | - | - | - | - | - | 前●/后● | ● | - | ● | - | ● | - | - | - | ● | - | - | - | - | ● | ● | - | - | - | ●多碟DVD系统 | - | - | ●BOSE ○Bang &amp; Olufsen | ●≥12喇叭 | ●氙气 ○LED | - | - | ● | - | ● | - | ● | - | - | ● | ● | - | - | ● | 前●/后● | - | ● | - | ●电动调节 ●电动折叠 ●后视镜记忆 ●后视镜加热 ●自动防眩目 | ●自动防眩目 | ● | ● | - | ● | - | ● | - | ●自动空调 | ● | ● | ● | - | - | - | - | ● | - | - | 全时四驱 | - | - | 托森式差速器 | - | - | - | - | - | - | - | - | - | - | ○无选装包 | 幻影黑,哈瓦那黑,朱鹭白,斑羚米色,冰川白,墨玉黑,石英灰,水晶银,乌龙灰,旋风黑,夜光蓝 | 钢铁灰/钛灰,黑色,黑色/肉豆蔻棕,黑色/杏仁棕,摩尔棕/阿特拉斯米,摩尔棕/天鹅绒米 | -
A | 79 | 奥迪(进口) | 146 | 奥迪A8 | 13817 | 奥迪A8 2013款 A8L 50 TFSI quattro专享型 | 147.50万 | 奥迪(进口) | 大型车 | 汽油 | 国IV(国V) | 2012.09 | - | - | - | - | 245 | 440 | 3.0T 333马力 V6 | 8挡手自一体 | 5267*1949*1460 | 三厢车 | 250 | 6 | - | - | - | 9.9 | - | 三年或10万公里 | 5267 | 1949 | 1460 | 3122 | 1644 | 1635 | 128 | 4 | 4 | 90 | 510 | 2075 | - | 2995 | 3.0 | 机械增压 | V | 6 | 4 | - | DOHC | - | - | 333 | 5500-6500 | 2900-5300 | - | 汽油 | 95号 | 混合喷射 | 铝合金 | 铝合金 | - | - | - | - | - | - | - | - | - | - | - | - | - | - | - | - | 8 | 手自一体变速箱(AT) | 8挡手自一体 | 前置四驱 | 双叉臂式独立悬架 | 双叉臂式独立悬架 | 机械液压助力 | 承载式 | 通风盘式 | 通风盘式 | 电子驻车 | 265/40 R20 | 265/40 R20 | 非全尺寸 | 主●/副● | 前●/后● | 前●/后● | - | - | - | - | ● | - | ● | ● | ● | ● | ● | ● | ● | ○ | - | - | - | - | ● | - | 前●/后● | ●倒车影像 ○360度全景影像 | - | ●定速巡航 ○自适应巡航 | - | - | ● | ● | ● | - | ●悬架软硬调节 ●悬架高低调节 | ● | - | ● | - | - | ○后桥限滑差速器 | - | ●全景天窗 | - | ●铝合金 | ● | - | ● | - | - | - | - | ● | ● | ●遥控钥匙 | ● | ● | - | - | - | - | ●皮质 | ●电动上下+前后调节 | ● | ● | - | - | ● | - | - | - | - | - | - | - | ●真皮 | - | ●前后调节 ●靠背调节 ●高低调节(2向) ●高低调节(4向) ●肩部调节 | ●前后调节 ●靠背调节 | 主●/副● | ●加热 ●通风 ○按摩 | ● | - | ●前后调节 ●靠背调节 | ● | ●加热 ●通风 ○按摩 | - | - | - | - | - | 前●/后● | ● | - | ● | - | ● | - | - | - | ● | - | - | - | - | ● | ● | - | - | - | ●多碟DVD系统 | - | - | ●BOSE ○Bang &amp; Olufsen | ●≥12喇叭 | ●氙气 ○LED | - | - | ● | - | ● | - | ● | - | - | ● | ● | - | - | ● | 前●/后● | - | ● | - | ●电动调节 ●电动折叠 ●后视镜记忆 ●后视镜加热 ●自动防眩目 | ●自动防眩目 | ● | ● | - | ● | - | ● | - | ●自动空调 | ● | ● | ● | - | - | - | - | ● | - | - | 全时四驱 | - | - | 托森式差速器 | - | - | - | - | - | - | - | - | - | - | ○无选装包 | 哈瓦那黑,墨玉黑,斑羚米色,冰川白,幻影黑,石英灰,水晶银,乌龙灰,旋风黑,夜光蓝,朱鹭白 | 黑色/杏仁棕,钢铁灰/钛灰,黑色,黑色/肉豆蔻棕,摩尔棕/阿特拉斯米,泥煤棕/天鹅绒米,摩尔棕/天鹅绒米 | -
A | 79 | 奥迪(进口) | 146 | 奥迪A8 | 13814 | 奥迪A8 2013款 A8L 55 TFSI quattro豪华型 | 179.10万 | 奥迪(进口) | 大型车 | 汽油 | 国IV | 2012.09 | - | - | - | - | 309 | 600 | 4.0T 420马力 V8 | 8挡手自一体 | 5267*1949*1460 | 三厢车 | 250 | 4.7 | - | - | - | 10.6 | - | 三年或10万公里 | 5267 | 1949 | 1460 | 3122 | 1644 | 1635 | 128 | 4 | 5 | 90 | 510 | 2150 | - | 3993 | 4.0 | 双涡轮增压 | V | 8 | 4 | - | DOHC | - | - | 420 | 5000-6000 | 1500-4500 | 双涡轮增压 | 汽油 | 95号 | 直喷 | 铝合金 | 铝合金 | - | - | - | - | - | - | - | - | - | - | - | - | - | - | - | - | 8 | 手自一体变速箱(AT) | 8挡手自一体 | 前置四驱 | 双叉臂式独立悬架 | 双叉臂式独立悬架 | 机械液压助力 | 承载式 | 通风盘式 | 通风盘式 | 电子驻车 | 255/45 R19 | 255/45 R19 | 非全尺寸 | 主●/副● | 前●/后● | 前●/后● | - | - | - | - | ● | - | ● | ● | ● | ● | ● | ● | ● | - | - | - | - | - | ● | - | 前●/后● | ●倒车影像 ○360度全景影像 | - | ●定速巡航 ○自适应巡航 | - | - | ● | ● | ● | - | ●悬架软硬调节 ●悬架高低调节 | ● | - | ○ | - | - | ○后桥限滑差速器 | - | ●全景天窗 | - | ●铝合金 | ● | - | ● | - | - | - | - | ● | ● | ●遥控钥匙 | ● | ● | - | - | - | - | ●皮质 | ●电动上下+前后调节 | ● | ● | - | - | ● | - | - | - | - | - | - | - | ●真皮 | - | ●前后调节 ●靠背调节 ●高低调节(2向) ●高低调节(4向) ●肩部调节 | ●前后调节 ●靠背调节 | 主●/副● | ●加热 ●通风 ○按摩 | ● | - | ●靠背调节 | ● | ●加热 ○按摩 | - | - | - | - | - | 前●/后● | ● | - | ● | - | ● | - | - | - | ● | - | - | - | - | ● | ● | - | - | - | ●多碟DVD系统 | - | - | ●BOSE ○Bang &amp; Olufsen | ●≥12喇叭 | ●LED | - | - | ● | - | ● | - | ● | - | - | ● | ● | - | - | ● | 前●/后● | - | ● | - | ●电动调节 ●电动折叠 ●后视镜记忆 ●后视镜加热 ●自动防眩目 | ●自动防眩目 | ● | ● | - | ● | - | ● | - | ●自动空调 | ● | ● | ● | - | - | - | - | ○ | - | - | 全时四驱 | - | - | 托森式差速器 | - | - | - | - | - | - | - | - | - | - | ○无选装包 | 哈瓦那黑,斑羚米色,冰川白,幻影黑,墨玉黑,石英灰,水晶银,乌龙灰,旋风黑,夜光蓝,朱鹭白 | 黑色/杏仁棕,钢铁灰/钛灰,黑色,黑色/肉豆蔻棕,摩尔棕/阿特拉斯米,摩尔棕/天鹅绒米 | -
A | 79 | 奥迪(进口) | 146 | 奥迪A8 | 13815 | 奥迪A8 2013款 A8L 55 TFSI quattro尊贵型 | 193.10万 | 奥迪(进口) | 大型车 | 汽油 | 国IV | 2012.09 | - | - | - | - | 309 | 600 | 4.0T 420马力 V8 | 8挡手自一体 | 5267*1949*1460 | 三厢车 | 250 | 4.7 | 4.4 | 37.27 | - | 10.6 | - | 三年或10万公里 | 5267 | 1949 | 1460 | 3122 | 1644 | 1635 | 128 | 4 | 4 | 90 | 510 | 2150 | - | 3993 | 4.0 | 双涡轮增压 | V | 8 | 4 | - | DOHC | - | - | 420 | 5000-6000 | 1500-4500 | 双涡轮增压 | 汽油 | 95号 | 直喷 | 铝合金 | 铝合金 | - | - | - | - | - | - | - | - | - | - | - | - | - | - | - | - | 8 | 手自一体变速箱(AT) | 8挡手自一体 | 前置四驱 | 双叉臂式独立悬架 | 双叉臂式独立悬架 | 机械液压助力 | 承载式 | 通风盘式 | 通风盘式 | 电子驻车 | 265/40 R20 | 265/40 R20 | 非全尺寸 | 主●/副● | 前●/后● | 前●/后● | - | - | - | - | ● | - | ● | ● | ● | ● | ● | ● | ● | - | - | - | - | - | ● | - | 前●/后● | ●倒车影像 ○360度全景影像 | - | ●定速巡航 ○自适应巡航 | - | - | ● | ● | ● | - | ●悬架软硬调节 ●悬架高低调节 | ● | - | ● | - | - | ○后桥限滑差速器 | - | ●全景天窗 | - | ●铝合金 | ● | - | ● | - | - | - | - | ● | ● | ●遥控钥匙 | ● | ● | - | - | - | - | ●皮质 | ●电动上下+前后调节 | ● | ● | - | - | ● | - | - | - | - | - | - | - | ●真皮 | - | ●前后调节 ●靠背调节 ●高低调节(2向) ●高低调节(4向) ●肩部调节 | ●前后调节 ●靠背调节 | 主●/副● | ●加热 ●通风 ●按摩 | ● | - | ●前后调节 ●靠背调节 | ● | ●加热 ●按摩 | - | - | - | - | - | 前●/后● | ● | - | ● | - | ● | - | - | - | ● | - | - | - | - | ● | ● | - | - | - | ●多碟DVD系统 | - | - | ●BOSE ○Bang &amp; Olufsen | ●≥12喇叭 | ●LED | - | - | ● | - | ● | - | ● | - | - | ● | ● | - | - | ● | 前●/后● | - | ● | - | ●电动调节 ●电动折叠 ●后视镜记忆 ●后视镜加热 ●自动防眩目 | ●自动防眩目 | ● | ● | - | ● | - | ● | - | ●自动空调 | ● | ● | ● | - | - | - | - | ● | - | - | 全时四驱 | - | - | 托森式差速器 | - | - | - | - | - | - | - | - | - | - | ○无选装包 | 哈瓦那黑,斑羚米色,冰川白,幻影黑,墨玉黑,石英灰,水晶银,乌龙灰,旋风黑,夜光蓝,朱鹭白 | 黑色/杏仁棕,钢铁灰/钛灰,黑色,黑色/肉豆蔻棕,摩尔棕/阿特拉斯米,摩尔棕/天鹅绒米 | -
A | 79 | 奥迪(进口) | 146 | 奥迪A8 | 13816 | 奥迪A8 2013款 A8L 55 TFSI quattro专享型 | 204.80万 | 奥迪(进口) | 大型车 | 汽油 | 国IV | 2012.09 | - | - | - | - | 309 | 600 | 4.0T 420马力 V8 | 8挡手自一体 | 5267*1949*1460 | 三厢车 | 250 | 4.7 | - | - | - | 10.6 | - | 三年或10万公里 | 5267 | 1949 | 1460 | 3122 | 1644 | 1635 | 128 | 4 | 4 | 90 | 510 | 2150 | - | 3993 | 4.0 | 双涡轮增压 | V | 8 | 4 | - | DOHC | - | - | 420 | 5000-6000 | 1500-4500 | 双涡轮增压 | 汽油 | 95号 | 直喷 | 铝合金 | 铝合金 | - | - | - | - | - | - | - | - | - | - | - | - | - | - | - | - | 8 | 手自一体变速箱(AT) | 8挡手自一体 | 前置四驱 | 双叉臂式独立悬架 | 双叉臂式独立悬架 | 机械液压助力 | 承载式 | 通风盘式 | 通风盘式 | 电子驻车 | 265/40 R20 | 265/40 R20 | 非全尺寸 | 主●/副● | 前●/后● | 前●/后● | - | - | - | - | ● | - | ● | ● | ● | ● | ● | ● | ● | ○ | - | - | - | - | ● | - | 前●/后● | ●倒车影像 ○360度全景影像 | - | ●定速巡航 ○自适应巡航 | - | - | ● | ● | ● | - | ●悬架软硬调节 ●悬架高低调节 | ● | - | ● | - | - | ○后桥限滑差速器 | - | ●全景天窗 | - | ●铝合金 | ● | - | ● | - | - | - | - | ● | ● | ●遥控钥匙 | ● | ● | - | - | - | - | ●皮质 | ●电动上下+前后调节 | ● | ● | - | - | ● | - | - | - | - | - | - | - | ●真皮 | - | ●前后调节 ●靠背调节 ●高低调节(2向) ●高低调节(4向) ●肩部调节 | ●前后调节 ●靠背调节 | 主●/副● | ●加热 ●通风 ●按摩 | ● | - | ●前后调节 ●靠背调节 | ● | ●加热 ●按摩 | - | - | - | - | - | 前●/后● | ● | - | ● | - | ● | - | - | - | ● | - | - | - | - | ● | ● | - | - | - | ●多碟DVD系统 | - | - | ●BOSE ○Bang &amp; Olufsen | ●≥12喇叭 | ●LED | - | - | ● | - | ● | - | ● | - | - | ● | ● | - | - | ● | 前●/后● | - | ● | - | ●电动调节 ●电动折叠 ●后视镜记忆 ●后视镜加热 ●自动防眩目 | ●自动防眩目 | ● | ● | - | ● | - | ● | - | ●自动空调 | ● | ● | ● | - | - | - | - | ● | - | - | 全时四驱 | - | - | 托森式差速器 | - | - | - | - | - | - | - | - | - | - | ○无选装包 | 哈瓦那黑,斑羚米色,冰川白,幻影黑,墨玉黑,石英灰,水晶银,乌龙灰,旋风黑,夜光蓝,朱鹭白 | 黑色/杏仁棕,钢铁灰/钛灰,黑色,黑色/肉豆蔻棕,摩尔棕/阿特拉斯米,摩尔棕/天鹅绒米 | -
A | 79 | 奥迪(进口) | 146 | 奥迪A8 | 13828 | 奥迪A8 2013款 A8L 6.3 FSI W12 quattro旗舰型 | 250.10万 | 奥迪(进口) | 大型车 | 汽油 | 国IV | 2012.09 | - | - | - | - | 368 | 625 | 6.3L 500马力 W12 | 8挡手自一体 | 5267*1949*1460 | 三厢车 | 250 | 4.7 | - | - | - | 12.5 | - | 三年或10万公里 | 5267 | 1949 | 1460 | 3122 | 1644 | 1635 | 128 | 4 | 4 | 90 | 510 | 2185 | - | 6299 | 6.3 | 自然吸气 | W | 12 | 4 | 11.8 | DOHC | 86 | 90.4 | 500 | 6200 | 4750 | - | 汽油 | 95号 | 直喷 | 铝合金 | 铝合金 | - | - | - | - | - | - | - | - | - | - | - | - | - | - | - | - | 8 | 手自一体变速箱(AT) | 8挡手自一体 | 前置四驱 | 双叉臂式独立悬架 | 双叉臂式独立悬架 | 机械液压助力 | 承载式 | 通风盘式 | 通风盘式 | 电子驻车 | 265/40 R20 | 265/40 R20 | 非全尺寸 | 主●/副● | 前●/后● | 前●/后● | - | - | - | - | ● | - | ● | ● | ● | ● | ● | ● | ● | - | - | - | - | ● | ● | - | 前●/后● | ●倒车影像 ○360度全景影像 | - | ●定速巡航 ●自适应巡航 | - | - | ● | ● | ● | - | ●悬架软硬调节 ●悬架高低调节 | ● | - | ○ | - | - | ○后桥限滑差速器 | - | ●全景天窗 | - | ●铝合金 | ● | - | ● | - | - | - | - | ● | ● | ●遥控钥匙 | ● | ● | - | - | - | - | ●皮质 | ●电动上下+前后调节 | ● | ● | - | - | ● | - | - | - | - | - | - | - | ●真皮 | - | ●前后调节 ●靠背调节 ●高低调节(2向) ●高低调节(4向) ●肩部调节 | ●前后调节 ●靠背调节 | 主●/副● | ●加热 ●通风 ●按摩 | ● | - | ●前后调节 ●靠背调节 | ● | ●加热 ●通风 ●按摩 | - | - | - | - | - | 前●/后● | ● | - | ● | - | ● | - | - | - | ● | - | - | - | - | ● | ● | - | - | - | ●多碟DVD系统 | - | - | ●BOSE ○Bang &amp; Olufsen | ●≥12喇叭 | ●LED | - | - | ● | - | ● | - | ● | - | - | ● | ● | - | - | ● | 前●/后● | - | ● | - | ●电动调节 ●电动折叠 ●后视镜记忆 ●后视镜加热 ●自动防眩目 | ●自动防眩目 | ● | ● | - | ● | - | ● | - | ●自动空调 | ● | ● | ● | - | - | - | - | ● | - | - | 全时四驱 | - | - | 托森式差速器 | - | - | - | - | - | - | - | - | - | - | ○无选装包 | 幻影黑,斑羚米色,冰川白,哈瓦那黑,墨玉黑,石英灰,水晶银,乌龙灰,旋风黑,夜光蓝,朱鹭白 | 黑色/杏仁棕,钢铁灰/钛灰,黑色,黑色/肉豆蔻棕,摩尔棕/阿特拉斯米,泥煤棕/天鹅绒米 | -
A | 79 | 奥迪(进口) | 146 | 奥迪A8 | 13829 | 奥迪A8 2013款 A8L 6.3 FSI W12 quattro专享型 | 264.80万 | 奥迪(进口) | 大型车 | 汽油 | 国IV | 2012.09 | - | - | - | - | 368 | 625 | 6.3L 500马力 W12 | 8挡手自一体 | 5267*1949*1460 | 三厢车 | 250 | 4.7 | - | - | - | 12.5 | - | 三年或10万公里 | 5267 | 1949 | 1460 | 3122 | 1644 | 1635 | 128 | 4 | 4 | 90 | 510 | 2185 | - | 6299 | 6.3 | 自然吸气 | W | 12 | 4 | 11.8 | DOHC | 86 | 90.4 | 500 | 6200 | 4750 | - | 汽油 | 95号 | 直喷 | 铝合金 | 铝合金 | - | - | - | - | - | - | - | - | - | - | - | - | - | - | - | - | 8 | 手自一体变速箱(AT) | 8挡手自一体 | 前置四驱 | 双叉臂式独立悬架 | 双叉臂式独立悬架 | 机械液压助力 | 承载式 | 通风盘式 | 通风盘式 | 电子驻车 | 265/40 R20 | 265/40 R20 | 非全尺寸 | 主●/副● | 前●/后● | 前●/后● | - | - | - | - | ● | - | ● | ● | ● | ● | ● | ● | ● | ○ | - | - | - | ● | ● | - | 前●/后● | ●倒车影像 ○360度全景影像 | - | ●定速巡航 ●自适应巡航 | - | - | ● | ● | ● | - | ●悬架软硬调节 ●悬架高低调节 | ● | - | ○ | - | - | ○后桥限滑差速器 | - | ●全景天窗 | - | ●铝合金 | ● | - | ● | - | - | - | - | ● | ● | ●遥控钥匙 | ● | ● | - | - | - | - | ●皮质 | ●电动上下+前后调节 | ● | ● | - | - | ● | - | - | - | - | - | - | - | ●真皮 | - | ●前后调节 ●靠背调节 ●高低调节(2向) ●高低调节(4向) ●肩部调节 | ●前后调节 ●靠背调节 | 主●/副● | ●加热 ●通风 ●按摩 | ● | - | ●前后调节 ●靠背调节 | ● | ●加热 ●通风 ●按摩 | - | - | - | - | - | 前●/后● | ● | - | ● | - | ● | - | - | - | ● | - | - | - | - | ● | ● | - | - | - | ●多碟DVD系统 | - | - | ●BOSE ○Bang &amp; Olufsen | ●≥12喇叭 | ●LED | - | - | ● | - | ● | - | ● | - | - | ● | ● | - | - | ● | 前●/后● | - | ● | - | ●电动调节 ●电动折叠 ●后视镜记忆 ●后视镜加热 ●自动防眩目 | ●自动防眩目 | ● | ● | - | ● | - | ● | - | ●自动空调 | ● | ● | ● | - | - | - | - | ● | - | - | 全时四驱 | - | - | 托森式差速器 | - | - | - | - | - | - | - | - | - | - | ○无选装包 | 斑羚米色,冰川白,哈瓦那黑,幻影黑,墨玉黑,石英灰,水晶银,乌龙灰,旋风黑,夜光蓝,朱鹭白 | 钢铁灰/钛灰,黑色,黑色/肉豆蔻棕,黑色/杏仁棕,摩尔棕/阿特拉斯米,泥煤棕/天鹅绒米 | -
A | 79 | 奥迪(进口) | 146 | 奥迪A8 | 19738 | 奥迪A8 2014款 A8L 30 FSI 舒适型 | 87.98万 | 奥迪(进口) | 大型车 | 汽油 | 国IV | 2014.08 | - | - | - | - | 150 | 250 | 2.5L 204马力 V6 | 8挡手自一体 | 5268*1949*1471 | 三厢车 | 237 | 9.6 | - | - | - | - | - | 三年或10万公里 | 5268 | 1949 | 1471 | 3122 | - | - | - | 4 | 5 | 82 | 520 | 1920 | - | 2498 | 2.5 | 自然吸气 | V | 6 | 4 | - | DOHC | - | - | 204 | 5800 | 3000-4750 | AVS | 汽油 | 95号 | 直喷 | 铝合金 | 铝合金 | - | - | - | - | - | - | - | - | - | - | - | - | - | - | - | - | 8 | 手自一体变速箱(AT) | 8挡手自一体 | 前置前驱 | 双叉臂式独立悬架 | 双叉臂式独立悬架 | 电子液压助力 | 承载式 | 通风盘式 | 通风盘式 | 电子驻车 | 235/55 R18 | 235/55 R18 | 非全尺寸 | 主●/副● | 前●/后● | 前●/后● | - | - | - | - | ● | - | ● | ● | ● | ● | ● | ● | ● | - | ○ | - | - | - | ○ | - | 前●/后● | ●倒车影像 ○360度全景影像 | - | ●定速巡航 ○自适应巡航 | - | ○ | ● | ● | ● | - | ●悬架软硬调节 ●悬架高低调节 | ● | - | - | - | - | - | - | ●全景天窗 | - | ●铝合金 | ● | - | ● | - | - | - | - | ● | ● | ●遥控钥匙 | ● | ● | - | - | - | - | ●皮质 | ●电动上下+前后调节 | ● | ● | - | ● | ● | - | - | ○ | - | - | - | - | ●真皮 | - | ●前后调节 ●靠背调节 ●高低调节(2向) ●高低调节(4向) | ●前后调节 ●靠背调节 | 主●/副● | ●加热 | ● | - | - | - | ●加热 | - | - | - | - | - | 前●/后● | ● | - | ● | - | ● | - | - | - | ● | - | - | - | - | - | - | - | ●SD | - | ●多碟DVD系统 | - | - | ○BOSE | ●10-11喇叭 ○≥12喇叭 | ●氙气 ○LED | ●氙气 ○LED | - | ● | ○ | ● | - | ○ | - | - | ● | ● | - | - | ● | 前●/后● | - | ● | - | ●电动调节 ●电动折叠 ●后视镜记忆 ●后视镜加热 ●自动防眩目 | ●自动防眩目 | ● | ● | - | ● | - | ● | - | ●自动空调 | ○ | ● | ● | - | - | - | - | - | - | - | - | - | - | - | - | - | - | - | - | - | - | - | - | - | ○无选装包 | 幻影黑,斑羚米色,冰川白,哈瓦那黑,墨玉黑,石英灰,水晶银,乌龙灰,旋风黑,夜光蓝,朱鹭白,棱镜银,天云灰 | 黑色/杏仁棕,钢铁灰/钛灰,黑色,黑色/肉豆蔻棕,摩尔棕/阿特拉斯米,摩尔棕/天鹅绒米 | -
A | 79 | 奥迪(进口) | 146 | 奥迪A8 | 19841 | 奥迪A8 2014款 A8L 40 hybrid | 109.80万 | 奥迪(进口) | 大型车 | 油电混合 | 国IV(国V) | 2014.08 | - | - | - | - | 155 | 350 | 2.0T 211马力 L4 | 8挡手自一体 | 5268*1949*1471 | 三厢车 | 228 | 7.9 | - | - | - | - | - | 三年或10万公里 | 5268 | 1949 | 1471 | 3122 | - | - | - | 4 | 5 | 78 | 335 | 2035 | - | 1984 | 2.0 | 涡轮增压 | L | 4 | 4 | - | DOHC | - | - | 211 | 4300-6000 | 1500-4200 | - | 油电混合 | 95号 | 直喷 | 铝合金 | 铝合金 | - | 40 | 210 | 40 | 210 | - | - | - | - | - | - | - | - | - | - | - | 8 | 手自一体变速箱(AT) | 8挡手自一体 | 前置前驱 | 双叉臂式独立悬架 | 双叉臂式独立悬架 | 电子液压助力 | 承载式 | 通风盘式 | 通风盘式 | 电子驻车 | 255/45 R19 | 255/45 R19 | 无 | 主●/副● | 前●/后● | 前●/后● | - | - | - | - | ● | - | ● | ● | ● | ● | ● | ● | ● | ○ | ○ | - | - | - | ○ | - | 前●/后● | ●倒车影像 ○360度全景影像 | - | ●定速巡航 | - | ● | ● | ● | ● | - | ●悬架软硬调节 ●悬架高低调节 | ● | - | - | - | - | - | - | ●全景天窗 | - | ●铝合金 | ● | - | ● | - | - | - | - | ● | ● | ●遥控钥匙 | ● | ● | - | - | - | - | ●皮质 | ●电动上下+前后调节 | ● | ● | - | ● | ● | - | - | ○ | - | - | - | - | ●真皮 | - | ●前后调节 ●靠背调节 ●高低调节(2向) ●高低调节(4向) | ●前后调节 ●靠背调节 | 主●/副● | ●加热 ○通风 ○按摩 | ● | - | ●前后调节 ●靠背调节 | ● | ●加热 ○通风 ○按摩 | - | - | - | - | - | 前●/后● | ● | - | ● | - | ● | - | - | - | ● | - | - | - | - | ○ | ○ | - | ●SD | - | ●多碟DVD系统 | - | - | ●BOSE ○Bang &amp; Olufsen | ●≥12喇叭 | ●LED | ●LED | - | ● | ● | ● | - | ● | - | - | ● | ● | - | - | ● | 前●/后● | - | ● | - | ●电动调节 ●电动折叠 ●后视镜记忆 ●后视镜加热 ●自动防眩目 | ●自动防眩目 | ● | ● | - | ● | - | ● | - | ●自动空调 | ● | ● | ● | - | - | - | - | - | - | - | - | - | - | - | - | - | - | - | - | - | - | - | - | - | {'specid': 19841, 'valueitems': [{'bagid': 1, 'price': 40000, 'name': '前后排主动通风和按摩座椅', 'pricedesc': '40000元', 'description': '包含：前排座椅通风，后排座椅通风，前排座椅按摩，后排座椅按摩'}]} | 幻影黑,斑羚米色,冰川白,哈瓦那黑,墨玉黑,石英灰,水晶银,乌龙灰,旋风黑,夜光蓝,朱鹭白,棱镜银,天云灰 | 黑色/杏仁棕,钢铁灰/钛灰,黑色,黑色/肉豆蔻棕,摩尔棕/阿特拉斯米,摩尔棕/天鹅绒米 | -
A | 79 | 奥迪(进口) | 146 | 奥迪A8 | 19739 | 奥迪A8 2014款 A8L 45 TFSI quattro舒适型 | 92.68万 | 奥迪(进口) | 大型车 | 汽油 | 国IV | 2014.08 | - | - | - | - | 213 | 420 | 3.0T 290马力 V6 | 8挡手自一体 | 5268*1949*1471 | 三厢车 | 250 | 6.2 | - | - | - | 8.1 | - | 三年或10万公里 | 5268 | 1949 | 1471 | 3122 | - | - | - | 4 | 5 | 82 | 520 | 2000 | - | 2995 | 3.0 | 机械增压 | V | 6 | 4 | 10.3 | DOHC | 84.5 | 89 | 290 | 4850-6800 | 2500-4850 | - | 汽油 | 95号 | 混合喷射 | 铝合金 | 铝合金 | - | - | - | - | - | - | - | - | - | - | - | - | - | - | - | - | 8 | 手自一体变速箱(AT) | 8挡手自一体 | 前置四驱 | 双叉臂式独立悬架 | 双叉臂式独立悬架 | 电子液压助力 | 承载式 | 通风盘式 | 通风盘式 | 电子驻车 | 235/55 R18 | 235/55 R18 | 非全尺寸 | 主●/副● | 前●/后● | 前●/后● | - | - | - | - | ● | - | ● | ● | ● | ● | ● | ● | ● | ○ | ○ | - | - | - | ○ | - | 前●/后● | ●倒车影像 ○360度全景影像 | - | ●定速巡航 ○自适应巡航 | - | ○ | ● | ● | ● | - | ●悬架软硬调节 ●悬架高低调节 | ● | - | - | - | - | - | - | ●全景天窗 | - | ●铝合金 | ● | - | ● | - | - | - | - | ● | ● | ●遥控钥匙 | ● | ● | - | - | - | - | ●皮质 | ●电动上下+前后调节 | ● | ● | - | ● | ● | - | - | ○ | - | - | - | - | ●真皮 | - | ●前后调节 ●靠背调节 ●高低调节(2向) ●高低调节(4向) | ●前后调节 ●靠背调节 | 主●/副● | ●加热 | ● | - | - | - | ●加热 | - | - | - | - | - | 前●/后● | ● | - | ● | - | ● | - | - | - | ● | - | - | - | - | - | - | - | ●SD | - | ●多碟DVD系统 | - | - | ○BOSE | ●10-11喇叭 ○≥12喇叭 | ●氙气 ○LED | ●氙气 ○LED | - | ● | ○ | ● | - | ○ | - | - | ● | ● | - | - | ● | 前●/后● | - | ● | - | ●电动调节 ●电动折叠 ●后视镜记忆 ●后视镜加热 ●自动防眩目 | ●自动防眩目 | ● | ● | - | ● | - | ● | - | ●自动空调 | ● | ● | ● | - | - | - | - | ○ | - | - | 全时四驱 | - | - | 托森式差速器 | - | - | - | - | - | - | - | - | - | - | ○无选装包 | 斑羚米色,幻影黑,冰川白,哈瓦那黑,墨玉黑,水晶银,乌龙灰,旋风黑,夜光蓝,朱鹭白,石英灰,棱镜银,天云灰,季风灰,青茶灰 | 黑色/杏仁棕,钢铁灰/钛灰,黑色,黑色/肉豆蔻棕,摩尔棕/阿特拉斯米,摩尔棕/天鹅绒米 | -
A | 79 | 奥迪(进口) | 146 | 奥迪A8 | 19740 | 奥迪A8 2014款 A8L 45 TFSI quattro豪华型 | 102.20万 | 奥迪(进口) | 大型车 | 汽油 | 国IV | 2014.08 | - | - | - | - | 213 | 420 | 3.0T 290马力 V6 | 8挡手自一体 | 5268*1949*1471 | 三厢车 | 250 | 6.2 | 6.32 | 37.57 | - | 8.1 | 9.9 | 三年或10万公里 | 5268 | 1949 | 1471 | 3122 | - | - | - | 4 | 4 | 82 | 520 | 2000 | - | 2995 | 3.0 | 机械增压 | V | 6 | 4 | 10.3 | DOHC | 84.5 | 89 | 290 | 4850-6800 | 2500-4850 | - | 汽油 | 95号 | 混合喷射 | 铝合金 | 铝合金 | - | - | - | - | - | - | - | - | - | - | - | - | - | - | - | - | 8 | 手自一体变速箱(AT) | 8挡手自一体 | 前置四驱 | 双叉臂式独立悬架 | 双叉臂式独立悬架 | 电子液压助力 | 承载式 | 通风盘式 | 通风盘式 | 电子驻车 | 255/45 R19 | 255/45 R19 | 非全尺寸 | 主●/副● | 前●/后● | 前●/后● | - | - | - | - | ● | - | ● | ● | ● | ● | ● | ● | ● | ○ | ○ | - | - | - | ○ | - | 前●/后● | ●倒车影像 ○360度全景影像 | - | ●定速巡航 ○自适应巡航 | - | ○ | ● | ● | ● | - | ●悬架软硬调节 ●悬架高低调节 | ● | - | - | - | - | - | - | ●全景天窗 | - | ●铝合金 | ● | - | ● | - | - | - | - | ● | ● | ●遥控钥匙 | ● | ● | - | - | - | - | ●皮质 | ●电动上下+前后调节 | ● | ● | - | ● | ● | - | - | ○ | - | - | - | - | ●真皮 | - | ●前后调节 ●靠背调节 ●高低调节(2向) ●高低调节(4向) ●肩部调节 | ●前后调节 ●靠背调节 | 主●/副● | ●加热 ●通风 ○按摩 | ● | - | ●前后调节 ●靠背调节 | ● | ●加热 ●通风 ○按摩 | - | - | - | - | - | 前●/后● | ● | - | ● | - | ● | - | - | - | ● | - | - | - | - | ○ | ○ | - | ●SD | - | ●多碟DVD系统 | ● | - | ●BOSE | ●≥12喇叭 | ●LED | ●LED | - | ● | ● | ● | - | ● | - | - | ● | ● | - | - | ● | 前●/后● | - | ● | - | ●电动调节 ●电动折叠 ●后视镜记忆 ●后视镜加热 ●自动防眩目 | ●自动防眩目 | ● | ● | - | ● | - | ● | - | ●自动空调 | ● | ● | ● | - | - | - | - | ○ | - | - | 全时四驱 | - | - | 托森式差速器 | - | - | - | - | - | - | - | - | - | - | ○无选装包 | 幻影黑,斑羚米色,冰川白,哈瓦那黑,墨玉黑,石英灰,水晶银,乌龙灰,旋风黑,夜光蓝,朱鹭白,棱镜银,天云灰 | 摩尔棕/阿特拉斯米,钢铁灰/钛灰,黑色,黑色/肉豆蔻棕,黑色/杏仁棕,摩尔棕/天鹅绒米 | -
A | 79 | 奥迪(进口) | 146 | 奥迪A8 | 19741 | 奥迪A8 2014款 A8L 45 TFSI quattro专享型 | 113.90万 | 奥迪(进口) | 大型车 | 汽油 | 国IV | 2014.08 | - | - | - | - | 213 | 420 | 3.0T 290马力 V6 | 8挡手自一体 | 5268*1949*1471 | 三厢车 | 250 | 6.2 | - | - | - | 8.1 | - | 三年或10万公里 | 5268 | 1949 | 1471 | 3122 | - | - | - | 4 | 4 | 82 | 520 | 2000 | - | 2995 | 3.0 | 机械增压 | V | 6 | 4 | 10.3 | DOHC | 84.5 | 89 | 290 | 4850-6800 | 2500-4850 | - | 汽油 | 95号 | 混合喷射 | 铝合金 | 铝合金 | - | - | - | - | - | - | - | - | - | - | - | - | - | - | - | - | 8 | 手自一体变速箱(AT) | 8挡手自一体 | 前置四驱 | 双叉臂式独立悬架 | 双叉臂式独立悬架 | 电子液压助力 | 承载式 | 通风盘式 | 通风盘式 | 电子驻车 | 255/45 R19 | 255/45 R19 | 非全尺寸 | 主●/副● | 前●/后● | 前●/后● | - | - | - | - | ● | - | ● | ● | ● | ● | ● | ● | ● | ○ | ○ | - | - | - | ○ | - | 前●/后● | ●倒车影像 ○360度全景影像 | - | ●定速巡航 ○自适应巡航 | - | ○ | ● | ● | ● | - | ●悬架软硬调节 ●悬架高低调节 | ● | - | - | - | - | - | - | ●全景天窗 | - | ●铝合金 | ● | - | ● | - | - | - | - | ● | ● | ●遥控钥匙 | ● | ● | - | - | - | - | ●皮质 | ●电动上下+前后调节 | ● | ● | - | ● | ● | - | - | ○ | - | - | - | - | ●真皮 | - | ●前后调节 ●靠背调节 ●高低调节(2向) ●高低调节(4向) ●肩部调节 | ●前后调节 ●靠背调节 | 主●/副● | ●加热 ●通风 ○按摩 | ● | - | ●前后调节 ●靠背调节 | ● | ●加热 ●通风 ○按摩 | - | - | - | - | - | 前●/后● | ● | - | ● | - | ● | - | - | - | ● | - | - | - | - | ○ | ○ | - | ●SD | - | ●多碟DVD系统 | ● | - | ●BOSE | ●≥12喇叭 | ●LED | ●LED | - | ● | ● | ● | - | ● | - | - | ● | ● | - | - | ● | 前●/后● | - | ● | - | ●电动调节 ●电动折叠 ●后视镜记忆 ●后视镜加热 ●自动防眩目 | ●自动防眩目 | ● | ● | - | ● | - | ● | - | ●自动空调 | ● | ● | ● | - | - | - | - | ○ | - | - | 全时四驱 | - | - | 托森式差速器 | - | - | - | - | - | - | - | - | - | - | ○无选装包 | 斑羚米色,冰川白,哈瓦那黑,幻影黑,墨玉黑,石英灰,水晶银,乌龙灰,旋风黑,夜光蓝,朱鹭白,棱镜银,天云灰 | 钢铁灰/钛灰,黑色,黑色/肉豆蔻棕,黑色/杏仁棕,摩尔棕/阿特拉斯米,摩尔棕/天鹅绒米 | -
A | 79 | 奥迪(进口) | 146 | 奥迪A8 | 19742 | 奥迪A8 2014款 A8L 50 TFSI quattro豪华型 | 122.20万 | 奥迪(进口) | 大型车 | 汽油 | 国IV(国V) | 2014.08 | - | - | - | - | 245 | 440 | 3.0T 333马力 V6 | 8挡手自一体 | 5268*1949*1471 | 三厢车 | 250 | 6 | - | - | - | 8.1 | - | 三年或10万公里 | 5268 | 1949 | 1471 | 3122 | - | - | - | 4 | 4 | 82 | 520 | 2055 | - | 2995 | 3.0 | 机械增压 | V | 6 | 4 | - | DOHC | - | - | 333 | 5500-6500 | 2900-5300 | - | 汽油 | 95号 | 混合喷射 | 铝合金 | 铝合金 | - | - | - | - | - | - | - | - | - | - | - | - | - | - | - | - | 8 | 手自一体变速箱(AT) | 8挡手自一体 | 前置四驱 | 双叉臂式独立悬架 | 双叉臂式独立悬架 | 电子液压助力 | 承载式 | 通风盘式 | 通风盘式 | 电子驻车 | 255/45 R19 | 255/45 R19 | 非全尺寸 | 主●/副● | 前●/后● | 前●/后● | - | - | - | - | ● | - | ● | ● | ● | ● | ● | ● | ● | ○ | ○ | - | - | - | ○ | - | 前●/后● | ●倒车影像 ○360度全景影像 | - | ●定速巡航 ○自适应巡航 | - | ● | ● | ● | ● | - | ●悬架软硬调节 ●悬架高低调节 | ● | - | ○ | - | - | ○后桥限滑差速器 | - | ●全景天窗 | - | ●铝合金 | ● | - | ● | - | - | - | - | ● | ● | ●遥控钥匙 | ● | ● | - | - | - | - | ●皮质 | ●电动上下+前后调节 | ● | ● | - | ● | ● | - | - | ● | - | - | - | - | ●真皮 | - | ●前后调节 ●靠背调节 ●高低调节(2向) ●高低调节(4向) ●肩部调节 | ●前后调节 ●靠背调节 | 主●/副● | ●加热 ●通风 ○按摩 | ● | - | ●前后调节 ●靠背调节 | ● | ●加热 ●通风 ○按摩 | - | - | - | - | - | 前●/后● | ● | - | ● | - | ● | - | - | - | ● | - | - | - | - | ○ | ○ | - | ●SD | - | ●多碟DVD系统 | ● | - | ●BOSE ○Bang &amp; Olufsen | ●≥12喇叭 | ●LED | ●LED | - | ● | ● | ● | - | ● | - | - | ● | ● | - | - | ● | 前●/后● | - | ● | - | ●电动调节 ●电动折叠 ●后视镜记忆 ●后视镜加热 ●自动防眩目 | ●自动防眩目 | ● | ● | - | ● | - | ● | - | ●自动空调 | ● | ● | ● | - | - | - | - | ○ | - | - | 全时四驱 | - | - | 托森式差速器 | - | - | - | - | - | - | - | - | - | - | ○无选装包 | 幻影黑,斑羚米色,冰川白,哈瓦那黑,墨玉黑,石英灰,水晶银,乌龙灰,旋风黑,夜光蓝,朱鹭白,棱镜银,天云灰 | 黑色/杏仁棕,钢铁灰/钛灰,黑色,黑色/肉豆蔻棕,摩尔棕/阿特拉斯米,摩尔棕/天鹅绒米 | -
A | 79 | 奥迪(进口) | 146 | 奥迪A8 | 19743 | 奥迪A8 2014款 A8L 50 TFSI quattro尊贵型 | 138.20万 | 奥迪(进口) | 大型车 | 汽油 | 国IV(国V) | 2014.08 | - | - | - | - | 245 | 440 | 3.0T 333马力 V6 | 8挡手自一体 | 5268*1949*1471 | 三厢车 | 250 | 6 | - | - | - | 8.1 | - | 三年或10万公里 | 5268 | 1949 | 1471 | 3122 | - | - | - | 4 | 4 | 82 | 520 | 2055 | - | 2995 | 3.0 | 机械增压 | V | 6 | 4 | - | DOHC | - | - | 333 | 5500-6500 | 2900-5300 | - | 汽油 | 95号 | 混合喷射 | 铝合金 | 铝合金 | - | - | - | - | - | - | - | - | - | - | - | - | - | - | - | - | 8 | 手自一体变速箱(AT) | 8挡手自一体 | 前置四驱 | 双叉臂式独立悬架 | 双叉臂式独立悬架 | 电子液压助力 | 承载式 | 通风盘式 | 通风盘式 | 电子驻车 | 265/40 R20 | 265/40 R20 | 非全尺寸 | 主●/副● | 前●/后● | 前●/后● | - | - | - | - | ● | - | ● | ● | ● | ● | ● | ● | ● | ○ | ○ | - | - | - | ● | - | 前●/后● | ●倒车影像 ●360度全景影像 | - | ●定速巡航 ○自适应巡航 | - | ● | ● | ● | ● | - | ●悬架软硬调节 ●悬架高低调节 | ● | - | ● | - | - | ○后桥限滑差速器 | - | ●全景天窗 | - | ●铝合金 | ● | - | ● | - | - | - | - | ● | ● | ●遥控钥匙 | ● | ● | - | - | - | - | ●皮质 | ●电动上下+前后调节 | ● | ● | - | ● | ● | - | - | ● | - | - | - | - | ●真皮 | - | ●前后调节 ●靠背调节 ●高低调节(2向) ●高低调节(4向) ●肩部调节 | ●前后调节 ●靠背调节 | 主●/副● | ●加热 ●通风 ○按摩 | ● | - | ●前后调节 ●靠背调节 | ● | ●加热 ●通风 ○按摩 | - | - | - | - | - | 前●/后● | ● | - | ● | - | ● | - | - | - | ● | - | - | - | - | ● | ● | - | ●SD | - | ●多碟DVD系统 | ● | - | ●BOSE ○Bang &amp; Olufsen | ●≥12喇叭 | ●LED | ●LED | - | ● | ● | ● | - | ● | - | - | ● | ● | - | - | ● | 前●/后● | - | ● | - | ●电动调节 ●电动折叠 ●后视镜记忆 ●后视镜加热 ●自动防眩目 | ●自动防眩目 | ● | ● | - | ● | - | ● | - | ●自动空调 | ● | ● | ● | - | - | - | - | ● | - | - | 全时四驱 | - | - | 托森式差速器 | - | - | - | - | - | - | - | - | - | - | ○无选装包 | 幻影黑,斑羚米色,冰川白,哈瓦那黑,墨玉黑,石英灰,水晶银,乌龙灰,旋风黑,夜光蓝,朱鹭白,棱镜银,天云灰 | 摩尔棕/阿特拉斯米,钢铁灰/钛灰,黑色,黑色/肉豆蔻棕,黑色/杏仁棕,摩尔棕/天鹅绒米 | -
A | 79 | 奥迪(进口) | 146 | 奥迪A8 | 19744 | 奥迪A8 2014款 A8L 50 TFSI quattro专享型 | 150.20万 | 奥迪(进口) | 大型车 | 汽油 | 国IV(国V) | 2014.08 | - | - | - | - | 245 | 440 | 3.0T 333马力 V6 | 8挡手自一体 | 5268*1949*1471 | 三厢车 | 250 | 6 | - | - | - | 8.1 | - | 三年或10万公里 | 5268 | 1949 | 1471 | 3122 | - | - | - | 4 | 4 | 82 | 520 | 2055 | - | 2995 | 3.0 | 机械增压 | V | 6 | 4 | - | DOHC | - | - | 333 | 5500-6500 | 2900-5300 | - | 汽油 | 95号 | 混合喷射 | 铝合金 | 铝合金 | - | - | - | - | - | - | - | - | - | - | - | - | - | - | - | - | 8 | 手自一体变速箱(AT) | 8挡手自一体 | 前置四驱 | 双叉臂式独立悬架 | 双叉臂式独立悬架 | 电子液压助力 | 承载式 | 通风盘式 | 通风盘式 | 电子驻车 | 265/40 R20 | 265/40 R20 | 非全尺寸 | 主●/副● | 前●/后● | 前●/后● | - | - | - | - | ● | - | ● | ● | ● | ● | ● | ● | ● | ○ | ○ | - | - | - | ● | - | 前●/后● | ●倒车影像 ●360度全景影像 | - | ●定速巡航 ○自适应巡航 | - | ● | ● | ● | ● | - | ●悬架软硬调节 ●悬架高低调节 | ● | - | ● | - | - | ○后桥限滑差速器 | - | ●全景天窗 | - | ●铝合金 | ● | - | ● | - | - | - | - | ● | ● | ●遥控钥匙 | ● | ● | - | - | - | - | ●皮质 | ●电动上下+前后调节 | ● | ● | - | ● | ● | - | - | ● | - | - | - | - | ●真皮 | - | ●前后调节 ●靠背调节 ●高低调节(2向) ●高低调节(4向) ●肩部调节 | ●前后调节 ●靠背调节 | 主●/副● | ●加热 ●通风 ○按摩 | ● | - | ●前后调节 ●靠背调节 | ● | ●加热 ●通风 ○按摩 | - | - | - | - | - | 前●/后● | ● | - | ● | - | ● | - | - | - | ● | - | - | - | - | ● | ● | - | ●SD | - | ●多碟DVD系统 | ● | - | ●BOSE ○Bang &amp; Olufsen | ●≥12喇叭 | ●LED | ●LED | - | ● | ● | ● | - | ● | - | - | ● | ● | - | - | ● | 前●/后● | - | ● | - | ●电动调节 ●电动折叠 ●后视镜记忆 ●后视镜加热 ●自动防眩目 | ●自动防眩目 | ● | ● | - | ● | - | ● | - | ●自动空调 | ● | ● | ● | - | - | - | - | ● | - | - | 全时四驱 | - | - | 托森式差速器 | - | - | - | - | - | - | - | - | - | - | ○无选装包 | 墨玉黑,斑羚米色,冰川白,哈瓦那黑,幻影黑,石英灰,水晶银,乌龙灰,旋风黑,夜光蓝,朱鹭白,棱镜银,天云灰 | 黑色/杏仁棕,钢铁灰/钛灰,黑色,黑色/肉豆蔻棕,摩尔棕/阿特拉斯米,摩尔棕/天鹅绒米 | -
A | 79 | 奥迪(进口) | 146 | 奥迪A8 | 19745 | 奥迪A8 2014款 A8L 60 TFSI quattro豪华型 | 184.80万 | 奥迪(进口) | 大型车 | 汽油 | 国IV(国V) | 2014.08 | - | - | - | - | 320 | 600 | 4.0T 435马力 V8 | 8挡手自一体 | 5268*1949*1471 | 三厢车 | 250 | 4.6 | - | - | - | 9.4 | - | 三年或10万公里 | 5268 | 1949 | 1471 | 3122 | - | - | - | 4 | 4 | 82 | 520 | 2170 | - | 3993 | 4.0 | 双涡轮增压 | V | 8 | 4 | - | DOHC | - | - | 435 | 5100-6000 | 1500-5000 | 双涡轮增压 | 汽油 | 95号 | 直喷 | 铝合金 | 铝合金 | - | - | - | - | - | - | - | - | - | - | - | - | - | - | - | - | 8 | 手自一体变速箱(AT) | 8挡手自一体 | 前置四驱 | 双叉臂式独立悬架 | 双叉臂式独立悬架 | 电子液压助力 | 承载式 | 通风盘式 | 通风盘式 | 电子驻车 | 265/40 R20 | 265/40 R20 | 非全尺寸 | 主●/副● | 前●/后● | 前●/后● | - | - | - | - | ● | - | ● | ● | ● | ● | ● | ● | ● | ○ | ○ | - | - | - | ● | - | 前●/后● | ●倒车影像 ●360度全景影像 | - | ●定速巡航 ○自适应巡航 | - | ● | ● | ● | ● | - | ●悬架软硬调节 ●悬架高低调节 | ● | - | ○ | - | - | ○后桥限滑差速器 | - | ●全景天窗 | - | ●铝合金 | ● | - | ● | - | - | - | - | ● | ● | ●遥控钥匙 | ● | ● | - | - | - | - | ●皮质 | ●电动上下+前后调节 | ● | ● | - | ● | ● | - | - | ● | - | - | - | - | ●真皮 | - | ●前后调节 ●靠背调节 ●高低调节(2向) ●高低调节(4向) ●肩部调节 | ●前后调节 ●靠背调节 | 主●/副● | ●加热 ○通风 ○按摩 | ● | - | ●前后调节 ●靠背调节 | ● | ●加热 ○通风 ○按摩 | - | - | - | - | - | 前●/后● | ● | - | ● | - | ● | - | - | - | ● | - | - | - | - | ● | ● | - | ●SD | - | ●多碟DVD系统 | ● | - | ●BOSE ○Bang &amp; Olufsen | ●≥12喇叭 | ●LED | ●LED | - | ● | ● | ● | - | ● | - | - | ● | ● | - | - | ● | 前●/后● | - | ● | - | ●电动调节 ●电动折叠 ●后视镜记忆 ●后视镜加热 ●自动防眩目 | ●自动防眩目 | ● | ● | - | ● | - | ● | - | ●自动空调 | ● | ● | ● | - | - | - | - | ○ | - | - | 全时四驱 | - | - | 托森式差速器 | - | - | - | - | - | - | - | - | - | - | {'specid': 19745, 'valueitems': [{'bagid': 1, 'price': 40000, 'name': '前后排主动通风和按摩座椅', 'pricedesc': '40000元', 'description': '包含：前排座椅通风，后排座椅通风，前排座椅按摩，后排座椅按摩'}]} | 斑羚米色,冰川白,哈瓦那黑,幻影黑,墨玉黑,石英灰,水晶银,乌龙灰,旋风黑,夜光蓝,朱鹭白,棱镜银,天云灰 | 摩尔棕/天鹅绒米,钢铁灰/钛灰,黑色,黑色/肉豆蔻棕,黑色/杏仁棕,摩尔棕/阿特拉斯米 | -
A | 79 | 奥迪(进口) | 146 | 奥迪A8 | 19746 | 奥迪A8 2014款 A8L 60 TFSI quattro专享型 | 196.50万 | 奥迪(进口) | 大型车 | 汽油 | 国IV(国V) | 2014.08 | - | - | - | - | 320 | 600 | 4.0T 435马力 V8 | 8挡手自一体 | 5268*1949*1471 | 三厢车 | 250 | 4.6 | - | - | - | 9.4 | - | 三年或10万公里 | 5268 | 1949 | 1471 | 3122 | - | - | - | 4 | 4 | 82 | 520 | 2170 | - | 3993 | 4.0 | 双涡轮增压 | V | 8 | 4 | - | DOHC | - | - | 435 | 5100-6000 | 1500-5000 | 双涡轮增压 | 汽油 | 95号 | 直喷 | 铝合金 | 铝合金 | - | - | - | - | - | - | - | - | - | - | - | - | - | - | - | - | 8 | 手自一体变速箱(AT) | 8挡手自一体 | 前置四驱 | 双叉臂式独立悬架 | 双叉臂式独立悬架 | 电子液压助力 | 承载式 | 通风盘式 | 通风盘式 | 电子驻车 | 265/40 R20 | 265/40 R20 | 非全尺寸 | 主●/副● | 前●/后● | 前●/后● | - | - | - | - | ● | - | ● | ● | ● | ● | ● | ● | ● | ○ | ○ | - | - | - | ● | - | 前●/后● | ●倒车影像 ●360度全景影像 | - | ●定速巡航 ○自适应巡航 | - | ● | ● | ● | ● | - | ●悬架软硬调节 ●悬架高低调节 | ● | - | ○ | - | - | ○后桥限滑差速器 | - | ●全景天窗 | - | ●铝合金 | ● | - | ● | - | - | - | - | ● | ● | ●遥控钥匙 | ● | ● | - | - | - | - | ●皮质 | ●电动上下+前后调节 | ● | ● | - | ● | ● | - | - | ● | - | - | - | - | ●真皮 | - | ●前后调节 ●靠背调节 ●高低调节(2向) ●高低调节(4向) ●肩部调节 | ●前后调节 ●靠背调节 | 主●/副● | ●加热 ○通风 ○按摩 | ● | - | ●前后调节 ●靠背调节 | ● | ●加热 ○通风 ○按摩 | - | - | - | - | - | 前●/后● | ● | - | ● | - | ● | - | - | - | ● | - | - | - | - | ● | ● | - | ●SD | - | ●多碟DVD系统 | ● | - | ●BOSE ○Bang &amp; Olufsen | ●≥12喇叭 | ●LED | ●LED | - | ● | ● | ● | - | ● | - | - | ● | ● | - | - | ● | 前●/后● | - | ● | - | ●电动调节 ●电动折叠 ●后视镜记忆 ●后视镜加热 ●自动防眩目 | ●自动防眩目 | ● | ● | - | ● | - | ● | - | ●自动空调 | ● | ● | ● | - | - | - | - | ○ | - | - | 全时四驱 | - | - | 托森式差速器 | - | - | - | - | - | - | - | - | - | - | {'specid': 19746, 'valueitems': [{'bagid': 1, 'price': 40000, 'name': '前后排主动通风和按摩座椅', 'pricedesc': '40000元', 'description': '包含：前排座椅通风，后排座椅通风，前排座椅按摩，后排座椅按摩'}]} | 幻影黑,水晶银,斑羚米色,冰川白,哈瓦那黑,墨玉黑,石英灰,乌龙灰,旋风黑,夜光蓝,朱鹭白,棱镜银,天云灰 | 黑色/杏仁棕,摩尔棕/天鹅绒米,钢铁灰/钛灰,黑色,黑色/肉豆蔻棕,摩尔棕/阿特拉斯米 | -
A | 79 | 奥迪(进口) | 146 | 奥迪A8 | 19747 | 奥迪A8 2014款 A8L 6.3 FSI W12 quattro旗舰型 | 256.80万 | 奥迪(进口) | 大型车 | 汽油 | 国IV | 2014.08 | - | - | - | - | 368 | 625 | 6.3L 500马力 W12 | 8挡手自一体 | 5268*1949*1471 | 三厢车 | 250 | 4.7 | - | - | - | 11.5 | - | 三年或10万公里 | 5268 | 1949 | 1471 | 3122 | - | - | - | 4 | 4 | 82 | 520 | 2180 | - | 6299 | 6.3 | 自然吸气 | W | 12 | 4 | 11.8 | DOHC | 86 | 90.4 | 500 | 6200 | 4750 | - | 汽油 | 95号 | 直喷 | 铝合金 | 铝合金 | - | - | - | - | - | - | - | - | - | - | - | - | - | - | - | - | 8 | 手自一体变速箱(AT) | 8挡手自一体 | 前置四驱 | 双叉臂式独立悬架 | 双叉臂式独立悬架 | 电子液压助力 | 承载式 | 通风盘式 | 通风盘式 | 电子驻车 | 265/40 R20 | 265/40 R20 | 非全尺寸 | 主●/副● | 前●/后● | 前●/后● | - | - | - | - | ● | - | ● | ● | ● | ● | ● | ● | ● | ● | ● | - | - | ● | ● | - | 前●/后● | ●倒车影像 ●360度全景影像 | - | ●定速巡航 ●自适应巡航 | - | ● | ● | ● | ● | - | ●悬架软硬调节 ●悬架高低调节 | ● | - | ○ | - | - | ○后桥限滑差速器 | - | ●全景天窗 | - | ●铝合金 | ● | - | ● | - | - | - | - | ● | ● | ●遥控钥匙 | ● | ● | - | - | - | - | ●皮质 | ●电动上下+前后调节 | ● | ● | - | ● | ● | - | - | ● | - | - | - | - | ●真皮 | - | ●前后调节 ●靠背调节 ●高低调节(2向) ●高低调节(4向) ●肩部调节 | ●前后调节 ●靠背调节 | 主●/副● | ●加热 ●通风 ●按摩 | ● | - | ●前后调节 ●靠背调节 | ● | ●加热 ●通风 ●按摩 | - | - | - | - | - | 前●/后● | ● | - | ● | - | ● | - | - | - | ● | - | - | - | - | ● | ● | - | ●SD | - | ●多碟DVD系统 | ● | - | ●BOSE ○Bang &amp; Olufsen | ●≥12喇叭 | ●LED | ●LED | - | ● | ● | ● | - | ● | - | - | ● | ● | - | - | ● | 前●/后● | - | ● | - | ●电动调节 ●电动折叠 ●后视镜记忆 ●后视镜加热 ●自动防眩目 | ●自动防眩目 | ● | ● | - | ● | - | ● | - | ●自动空调 | ● | ● | ● | - | - | - | - | ● | - | - | 全时四驱 | - | - | 托森式差速器 | - | - | - | - | - | - | - | - | - | - | ○无选装包 | 斑羚米色,冰川白,哈瓦那黑,幻影黑,墨玉黑,石英灰,水晶银,乌龙灰,旋风黑,夜光蓝,朱鹭白,棱镜银,天云灰 | 钢铁灰/钛灰,黑色,黑色/肉豆蔻棕,黑色/杏仁棕,摩尔棕/阿特拉斯米,摩尔棕/天鹅绒米 | -
A | 79 | 奥迪(进口) | 146 | 奥迪A8 | 19748 | 奥迪A8 2014款 A8L 6.3 FSI W12 quattro专享型 | 271.50万 | 奥迪(进口) | 大型车 | 汽油 | 国IV | 2014.08 | - | - | - | - | 368 | 625 | 6.3L 500马力 W12 | 8挡手自一体 | 5268*1949*1471 | 三厢车 | 250 | 4.7 | - | - | - | 11.5 | - | 三年或10万公里 | 5268 | 1949 | 1471 | 3122 | - | - | - | 4 | 4 | 82 | 520 | 2180 | - | 6299 | 6.3 | 自然吸气 | W | 12 | 4 | 11.8 | DOHC | 86 | 90.4 | 500 | 6200 | 4750 | - | 汽油 | 95号 | 直喷 | 铝合金 | 铝合金 | - | - | - | - | - | - | - | - | - | - | - | - | - | - | - | - | 8 | 手自一体变速箱(AT) | 8挡手自一体 | 前置四驱 | 双叉臂式独立悬架 | 双叉臂式独立悬架 | 电子液压助力 | 承载式 | 通风盘式 | 通风盘式 | 电子驻车 | 265/40 R20 | 265/40 R20 | 非全尺寸 | 主●/副● | 前●/后● | 前●/后● | - | - | - | - | ● | - | ● | ● | ● | ● | ● | ● | ● | ● | ● | - | - | ● | ● | - | 前●/后● | ●倒车影像 ●360度全景影像 | - | ●定速巡航 ●自适应巡航 | - | ● | ● | ● | ● | - | ●悬架软硬调节 ●悬架高低调节 | ● | - | ○ | - | - | ○后桥限滑差速器 | - | ●全景天窗 | - | ●铝合金 | ● | - | ● | - | - | - | - | ● | ● | ●遥控钥匙 | ● | ● | - | - | - | - | ●皮质 | ●电动上下+前后调节 | ● | ● | - | ● | ● | - | - | ● | - | - | - | - | ●真皮 | - | ●前后调节 ●靠背调节 ●高低调节(2向) ●高低调节(4向) ●肩部调节 | ●前后调节 ●靠背调节 | 主●/副● | ●加热 ●通风 ●按摩 | ● | - | ●前后调节 ●靠背调节 | ● | ●加热 ●通风 ●按摩 | - | - | - | - | - | 前●/后● | ● | - | ● | - | ● | - | - | - | ● | - | - | - | - | ● | ● | - | ●SD | - | ●多碟DVD系统 | ● | - | ●BOSE ○Bang &amp; Olufsen | ●≥12喇叭 | ●LED | ●LED | - | ● | ● | ● | - | ● | - | - | ● | ● | - | - | ● | 前●/后● | - | ● | - | ●电动调节 ●电动折叠 ●后视镜记忆 ●后视镜加热 ●自动防眩目 | ●自动防眩目 | ● | ● | - | ● | - | ● | - | ●自动空调 | ● | ● | ● | - | - | - | - | ● | - | - | 全时四驱 | - | - | 托森式差速器 | - | - | - | - | - | - | - | - | - | - | ○无选装包 | 水晶银,斑羚米色,冰川白,哈瓦那黑,幻影黑,墨玉黑,牡蛎灰,乌龙灰,旋风黑,夜光蓝,朱鹭白,棱镜银,天云灰 | 黑色/杏仁棕,钢铁灰/钛灰,黑色,黑色/肉豆蔻棕,摩尔棕/阿特拉斯米,泥煤棕/天鹅绒米 | -
A | 79 | 奥迪(进口) | 146 | 奥迪A8 | 25189 | 奥迪A8 2016款 A8L 30 FSI 舒适型 | 87.98万 | 奥迪(进口) | 大型车 | 汽油 | 国V | 2016.02 | - | - | - | - | 150 | 250 | 2.5L 204马力 V6 | 8挡手自一体 | 5268*1949*1471 | 三厢车 | 237 | 9.6 | - | - | - | 8 | - | 三年或10万公里 | 5268 | 1949 | 1471 | 3122 | - | - | - | 4 | 5 | 82 | 520 | 1920 | - | 2498 | 2.5 | 自然吸气 | V | 6 | 4 | - | DOHC | - | - | 204 | 6000 | 3200-4750 | - | 汽油 | 95号 | 直喷 | 铝合金 | 铝合金 | - | - | - | - | - | - | - | - | - | - | - | - | - | - | - | - | 8 | 手自一体变速箱(AT) | 8挡手自一体 | 前置前驱 | 双叉臂式独立悬架 | 双叉臂式独立悬架 | 电子液压助力 | 承载式 | 通风盘式 | 通风盘式 | 电子驻车 | 235/55 R18 | 235/55 R18 | 非全尺寸 | 主●/副● | 前●/后● | 前●/后● | - | - | - | - | ● | - | ● | ● | ● | ● | ● | ● | ● | - | ○ | - | - | - | ○ | - | 前●/后● | ●倒车影像 ○360度全景影像 | - | ●定速巡航 ○自适应巡航 | - | ○ | ● | ● | ● | - | ●悬架软硬调节 ●悬架高低调节 | ● | - | - | - | - | - | - | ●全景天窗 | - | ●铝合金 | ● | - | ● | - | - | - | - | ● | ● | ●遥控钥匙 | ● | ● | - | - | - | - | ●皮质 | ●电动上下+前后调节 | ● | ● | - | ● | ● | - | - | ○ | - | - | - | - | ●真皮 | - | ●前后调节 ●靠背调节 ●高低调节(2向) ●高低调节(4向) | ●前后调节 ●靠背调节 | 主●/副● | ●加热 | ● | - | - | - | ●加热 | - | - | - | - | - | 前●/后● | ● | - | ● | - | ● | - | - | - | ● | - | - | - | - | - | - | - | ●SD | - | ●多碟DVD系统 | - | - | ○BOSE | ●10-11喇叭 ○≥12喇叭 | ●LED | ●LED | - | ● | ○ | ● | - | ○ | - | - | ● | ● | - | - | ● | 前●/后● | - | ● | - | ●电动调节 ●电动折叠 ●后视镜记忆 ●后视镜加热 ●自动防眩目 | ●自动防眩目 | ● | ● | - | ● | - | ● | - | ●自动空调 | ○ | ● | ● | - | - | - | - | - | - | - | - | - | - | - | - | - | - | - | - | - | - | - | - | - | ○无选装包 | 幻影黑,斑羚米色,冰川白,哈瓦那黑,棱镜银,墨玉黑,石英灰,水晶银,天云灰,乌龙灰,旋风黑,夜光蓝,朱鹭白 | 黑色,钢铁灰/钛灰,黑色/肉豆蔻棕,黑色/杏仁棕,摩尔棕/阿特拉斯米,摩尔棕/天鹅绒米 | -
A | 79 | 奥迪(进口) | 146 | 奥迪A8 | 25188 | 奥迪A8 2016款 A8L 45 TFSI quattro时尚型 | 89.88万 | 奥迪(进口) | 大型车 | 汽油 | 国V | 2016.02 | - | - | - | - | 213 | 420 | 3.0T 290马力 V6 | 8挡手自一体 | 5268*1949*1471 | 三厢车 | 250 | 6.2 | - | - | - | 8.1 | - | 三年或10万公里 | 5268 | 1949 | 1471 | 3122 | - | - | - | 4 | 5 | 82 | 520 | 2000 | - | 2995 | 3.0 | 机械增压 | V | 6 | 4 | - | DOHC | - | - | 290 | 4850-6500 | 2500-4850 | - | 汽油 | 95号 | 混合喷射 | 铝合金 | 铝合金 | - | - | - | - | - | - | - | - | - | - | - | - | - | - | - | - | 8 | 手自一体变速箱(AT) | 8挡手自一体 | 前置四驱 | 双叉臂式独立悬架 | 双叉臂式独立悬架 | 电子液压助力 | 承载式 | 通风盘式 | 通风盘式 | 电子驻车 | 235/55 R18 | 235/55 R18 | 非全尺寸 | 主●/副● | 前●/后● | 前●/后● | - | - | - | - | ● | - | ● | ● | ● | ● | ● | ● | ● | ○ | ○ | - | - | - | ○ | - | 前●/后● | ●倒车影像 ○360度全景影像 | - | ●定速巡航 ○自适应巡航 | - | ○ | ● | ● | ● | - | ●悬架软硬调节 ●悬架高低调节 | ● | - | - | - | - | - | - | ●全景天窗 | - | ●铝合金 | ● | - | ● | - | - | - | - | ● | ● | ●遥控钥匙 | ● | ● | - | - | - | - | ●皮质 | ●电动上下+前后调节 | ● | ● | - | ● | ● | - | - | ○ | - | - | - | - | ●真皮 | - | ●前后调节 ●靠背调节 ●高低调节(2向) ●高低调节(4向) | ●前后调节 ●靠背调节 | 主●/副● | ●加热 | ● | - | - | - | ●加热 | - | - | - | - | - | 前●/后● | ● | - | ● | - | ● | - | - | - | ● | - | - | - | - | - | - | - | ●SD | - | ●多碟DVD系统 | - | - | ○BOSE | ●10-11喇叭 ○≥12喇叭 | ●氙气 ○LED | ●氙气 ○LED | - | ● | ● | ● | - | ● | - | - | ● | ● | - | - | ● | 前●/后● | - | ● | - | ●电动调节 ●电动折叠 ●后视镜记忆 ●后视镜加热 ●自动防眩目 | ●自动防眩目 | ● | ● | - | ● | - | ● | - | ●自动空调 | ○ | ● | ● | - | - | - | - | ○ | - | - | 全时四驱 | - | - | 托森式差速器 | - | - | - | - | - | - | - | - | - | - | ○无选装包 | 幻影黑,斑羚米色,冰川白,哈瓦那黑,棱镜银,墨玉黑,石英灰,水晶银,天云灰,乌龙灰,旋风黑,夜光蓝,朱鹭白 | 黑色/杏仁棕,钢铁灰/钛灰,黑色,黑色/肉豆蔻棕,摩尔棕/阿特拉斯米,摩尔棕/天鹅绒米 | -
A | 79 | 奥迪(进口) | 146 | 奥迪A8 | 25193 | 奥迪A8 2016款 A8L 40 hybrid | 109.80万 | 奥迪(进口) | 大型车 | 油电混合 | 国V | 2016.02 | - | - | - | - | 155 | 350 | 2.0T 211马力 L4 | 8挡手自一体 | 5268*1949*1471 | 三厢车 | 228 | 7.9 | - | - | - | - | - | 三年或10万公里 | 5268 | 1949 | 1471 | 3122 | - | - | - | 4 | 5 | 78 | 335 | 2035 | - | 1984 | 2.0 | 涡轮增压 | L | 4 | 4 | - | DOHC | - | - | 211 | 4300-6000 | 1500-4200 | - | 油电混合 | 95号 | 直喷 | 铝合金 | 铝合金 | - | 40 | 210 | 40 | 210 | - | - | - | - | - | - | - | - | - | - | - | 8 | 手自一体变速箱(AT) | 8挡手自一体 | 前置前驱 | 双叉臂式独立悬架 | 双叉臂式独立悬架 | 电子液压助力 | 承载式 | 通风盘式 | 通风盘式 | 电子驻车 | 255/45 R19 | 255/45 R19 | 无 | 主●/副● | 前●/后● | 前●/后● | - | - | - | - | ● | - | ● | ● | ● | ● | ● | ● | ● | ○ | ○ | - | - | - | ○ | - | 前●/后● | ●倒车影像 ○360度全景影像 | - | ●定速巡航 | - | ● | ● | ● | ● | - | ●悬架软硬调节 ●悬架高低调节 | ● | - | - | - | - | - | - | ●全景天窗 | - | ●铝合金 | ● | - | ● | - | - | - | - | ● | ● | ●遥控钥匙 | ● | ● | - | - | - | - | ●皮质 | ●电动上下+前后调节 | ● | ● | - | ● | ● | - | - | ○ | - | - | - | - | ●真皮 | - | ●前后调节 ●靠背调节 ●高低调节(2向) ●高低调节(4向) | ●前后调节 ●靠背调节 | 主●/副● | ●加热 ○通风 ○按摩 | ● | - | ●前后调节 ●靠背调节 | ● | ●加热 ○通风 ○按摩 | - | - | - | - | - | 前●/后● | ● | - | ● | - | ● | - | - | - | ● | - | - | - | - | ○ | ○ | - | ●SD | - | ●多碟DVD系统 | - | - | ●BOSE ○Bang &amp; Olufsen | ●≥12喇叭 | ●LED | ●LED | - | ● | ● | ● | - | ● | - | - | ● | ● | - | - | ● | 前●/后● | - | ● | - | ●电动调节 ●电动折叠 ●后视镜记忆 ●后视镜加热 ●自动防眩目 | ●自动防眩目 | ● | ● | - | ● | - | ● | - | ●自动空调 | ● | ● | ● | - | - | - | - | - | - | - | - | - | - | - | - | - | - | - | - | - | - | - | - | - | ○无选装包 | 幻影黑,斑羚米色,冰川白,哈瓦那黑,棱镜银,墨玉黑,石英灰,水晶银,天云灰,乌龙灰,旋风黑,夜光蓝,朱鹭白 | 黑色/杏仁棕,钢铁灰/钛灰,黑色,黑色/肉豆蔻棕,摩尔棕/阿特拉斯米,摩尔棕/天鹅绒米 | -
A | 79 | 奥迪(进口) | 146 | 奥迪A8 | 25190 | 奥迪A8 2016款 A8L 45 TFSI quattro舒适型 | 92.68万 | 奥迪(进口) | 大型车 | 汽油 | 国V | 2016.02 | - | - | - | - | 213 | 420 | 3.0T 290马力 V6 | 8挡手自一体 | 5268*1949*1471 | 三厢车 | 250 | 6.2 | - | - | - | 8.1 | - | 三年或10万公里 | 5268 | 1949 | 1471 | 3122 | - | - | - | 4 | 5 | 82 | 520 | 2000 | - | 2995 | 3.0 | 机械增压 | V | 6 | 4 | - | DOHC | - | - | 290 | 4850-6500 | 2500-4850 | - | 汽油 | 95号 | 混合喷射 | 铝合金 | 铝合金 | - | - | - | - | - | - | - | - | - | - | - | - | - | - | - | - | 8 | 手自一体变速箱(AT) | 8挡手自一体 | 前置四驱 | 双叉臂式独立悬架 | 双叉臂式独立悬架 | 电子液压助力 | 承载式 | 通风盘式 | 通风盘式 | 电子驻车 | 255/45 R19 | 255/45 R19 | 非全尺寸 | 主●/副● | 前●/后● | 前●/后● | - | - | - | - | ● | - | ● | ● | ● | ● | ● | ● | ● | ○ | ○ | - | - | - | ○ | - | 前●/后● | ●倒车影像 ○360度全景影像 | - | ●定速巡航 ○自适应巡航 | - | ○ | ● | ● | ● | - | ●悬架软硬调节 ●悬架高低调节 | ● | - | - | - | - | - | - | ●全景天窗 | - | ●铝合金 | ● | - | ● | - | - | - | - | ● | ● | ●遥控钥匙 | ● | ● | - | - | - | - | ●皮质 | ●电动上下+前后调节 | ● | ● | - | ● | ● | - | - | ○ | - | - | - | - | ●真皮 | - | ●前后调节 ●靠背调节 ●高低调节(2向) ●高低调节(4向) | ●前后调节 ●靠背调节 | 主●/副● | ●加热 | ● | - | - | - | ●加热 | - | - | - | - | - | 前●/后● | ● | - | ● | - | ● | - | - | - | ● | - | - | - | - | - | - | - | ●SD | - | ●多碟DVD系统 | - | - | ○BOSE | ●10-11喇叭 ○≥12喇叭 | ●LED | ●LED | - | ● | ● | ● | - | ● | - | - | ● | ● | - | - | ● | 前●/后● | - | ● | - | ●电动调节 ●电动折叠 ●后视镜记忆 ●后视镜加热 ●自动防眩目 | ●自动防眩目 | ● | ● | - | ● | - | ● | - | ●自动空调 | ● | ● | ● | - | - | - | - | ○ | - | - | 全时四驱 | - | - | 托森式差速器 | - | - | - | - | - | - | - | - | - | - | ○无选装包 | 水晶银,斑羚米色,冰川白,哈瓦那黑,幻影黑,棱镜银,墨玉黑,石英灰,天云灰,乌龙灰,旋风黑,夜光蓝,朱鹭白 | 黑色/杏仁棕,钢铁灰/钛灰,黑色,黑色/肉豆蔻棕,摩尔棕/阿特拉斯米,摩尔棕/天鹅绒米 | -
A | 79 | 奥迪(进口) | 146 | 奥迪A8 | 25191 | 奥迪A8 2016款 A8L 45 TFSI quattro豪华型 | 102.20万 | 奥迪(进口) | 大型车 | 汽油 | 国V | 2016.02 | - | - | - | - | 213 | 420 | 3.0T 290马力 V6 | 8挡手自一体 | 5268*1949*1471 | 三厢车 | 250 | 6.2 | - | - | - | 8.1 | - | 三年或10万公里 | 5268 | 1949 | 1471 | 3122 | - | - | - | 4 | 5 | 82 | 520 | 2000 | - | 2995 | 3.0 | 机械增压 | V | 6 | 4 | - | DOHC | - | - | 290 | 4850-6500 | 2500-4850 | - | 汽油 | 95号 | 混合喷射 | 铝合金 | 铝合金 | - | - | - | - | - | - | - | - | - | - | - | - | - | - | - | - | 8 | 手自一体变速箱(AT) | 8挡手自一体 | 前置四驱 | 双叉臂式独立悬架 | 双叉臂式独立悬架 | 电子液压助力 | 承载式 | 通风盘式 | 通风盘式 | 电子驻车 | 255/45 R19 | 255/45 R19 | 非全尺寸 | 主●/副● | 前●/后● | 前●/后● | - | - | - | - | ● | - | ● | ● | ● | ● | ● | ● | ● | ○ | ○ | - | - | - | ○ | - | 前●/后● | ●倒车影像 ●360度全景影像 | - | ●定速巡航 ○自适应巡航 | - | ○ | ● | ● | ● | - | ●悬架软硬调节 ●悬架高低调节 | ● | - | - | - | - | - | - | ●全景天窗 | - | ●铝合金 | ● | - | ● | - | - | - | - | ● | ● | ●遥控钥匙 | ● | ● | - | - | - | - | ●皮质 | ●电动上下+前后调节 | ● | ● | - | ● | ● | - | - | ○ | - | - | - | - | ●真皮 | - | ●前后调节 ●靠背调节 ●高低调节(2向) ●高低调节(4向) ●肩部调节 | ●前后调节 ●靠背调节 | 主●/副● | ●加热 ●通风 ○按摩 | ● | - | ●前后调节 ●靠背调节 | ● | ●加热 ●通风 ○按摩 | - | - | - | - | - | 前●/后● | ● | - | ● | - | ● | - | - | - | ● | - | - | - | - | ○ | ○ | - | ●SD | - | ●多碟DVD系统 | ● | - | ●BOSE | ●≥12喇叭 | ●LED | ●LED | - | ● | ● | ● | - | ● | - | - | ● | ● | - | - | ● | 前●/后● | - | ● | - | ●电动调节 ●电动折叠 ●后视镜记忆 ●后视镜加热 ●自动防眩目 | ●自动防眩目 | ● | ● | - | ● | - | ● | - | ●自动空调 | ● | ● | ● | - | - | - | - | ○ | - | - | 全时四驱 | - | - | 托森式差速器 | - | - | - | - | - | - | - | - | - | - | ○无选装包 | 幻影黑,斑羚米色,冰川白,哈瓦那黑,棱镜银,墨玉黑,石英灰,水晶银,天云灰,乌龙灰,旋风黑,夜光蓝,朱鹭白 | 黑色/杏仁棕,钢铁灰/钛灰,黑色,黑色/肉豆蔻棕,摩尔棕/阿特拉斯米,摩尔棕/天鹅绒米 | -
A | 79 | 奥迪(进口) | 146 | 奥迪A8 | 25192 | 奥迪A8 2016款 A8L 45 TFSI quattro专享型 | 111.90万 | 奥迪(进口) | 大型车 | 汽油 | 国V | 2016.02 | - | - | - | - | 213 | 420 | 3.0T 290马力 V6 | 8挡手自一体 | 5268*1949*1471 | 三厢车 | 250 | 6.2 | - | - | - | 8.1 | - | 三年或10万公里 | 5268 | 1949 | 1471 | 3122 | - | - | - | 4 | 5 | 82 | 520 | 2000 | - | 2995 | 3.0 | 机械增压 | V | 6 | 4 | - | DOHC | - | - | 290 | 4850-6500 | 2500-4850 | - | 汽油 | 95号 | 混合喷射 | 铝合金 | 铝合金 | - | - | - | - | - | - | - | - | - | - | - | - | - | - | - | - | 8 | 手自一体变速箱(AT) | 8挡手自一体 | 前置四驱 | 双叉臂式独立悬架 | 双叉臂式独立悬架 | 电子液压助力 | 承载式 | 通风盘式 | 通风盘式 | 电子驻车 | 255/45 R19 | 255/45 R19 | 非全尺寸 | 主●/副● | 前●/后● | 前●/后● | - | - | - | - | ● | - | ● | ● | ● | ● | ● | ● | ● | ○ | ○ | - | - | - | ○ | - | 前●/后● | ●倒车影像 ●360度全景影像 | - | ●定速巡航 ○自适应巡航 | - | ○ | ● | ● | ● | - | ●悬架软硬调节 ●悬架高低调节 | ● | - | - | - | - | - | - | ●全景天窗 | - | ●铝合金 | ● | - | ● | - | - | - | - | ● | ● | ●遥控钥匙 | ● | ● | - | - | - | - | ●皮质 | ●电动上下+前后调节 | ● | ● | - | ● | ● | - | - | ○ | - | - | - | - | ●真皮 | - | ●前后调节 ●靠背调节 ●高低调节(2向) ●高低调节(4向) ●肩部调节 | ●前后调节 ●靠背调节 | 主●/副● | ●加热 ●通风 ○按摩 | ● | - | ●前后调节 ●靠背调节 | ● | ●加热 ●通风 ○按摩 | - | - | - | - | - | 前●/后● | ● | - | ● | - | ● | - | - | - | ● | - | - | - | - | ○ | ○ | - | ●SD | - | ●多碟DVD系统 | ● | - | ●BOSE | ●≥12喇叭 | ●LED | ●LED | - | ● | ● | ● | - | ● | - | - | ● | ● | - | - | ● | 前●/后● | - | ● | - | ●电动调节 ●电动折叠 ●后视镜记忆 ●后视镜加热 ●自动防眩目 | ●自动防眩目 | ● | ● | - | ● | - | ● | - | ●自动空调 | ● | ● | ● | - | - | - | - | ○ | - | - | 全时四驱 | - | - | 托森式差速器 | - | - | - | - | - | - | - | - | - | - | ○无选装包 | 斑羚米色,冰川白,哈瓦那黑,幻影黑,棱镜银,墨玉黑,石英灰,水晶银,天云灰,乌龙灰,旋风黑,夜光蓝,朱鹭白,牡蛎灰 | 钢铁灰/钛灰,黑色,黑色/肉豆蔻棕,黑色/杏仁棕,摩尔棕/阿特拉斯米,泥煤棕/天鹅绒米 | -
A | 79 | 奥迪(进口) | 146 | 奥迪A8 | 25194 | 奥迪A8 2016款 A8L 50 TFSI quattro豪华型 | 122.20万 | 奥迪(进口) | 大型车 | 汽油 | 国V | 2016.02 | - | - | - | - | 245 | 440 | 3.0T 333马力 V6 | 8挡手自一体 | 5268*1949*1471 | 三厢车 | 250 | 6 | - | - | - | 8.1 | - | 三年或10万公里 | 5268 | 1949 | 1471 | 3122 | - | - | - | 4 | 5 | 82 | 520 | 2055 | - | 2995 | 3.0 | 机械增压 | V | 6 | 4 | - | DOHC | - | - | 333 | 5500-6500 | 2900-5300 | - | 汽油 | 95号 | 混合喷射 | 铝合金 | 铝合金 | - | - | - | - | - | - | - | - | - | - | - | - | - | - | - | - | 8 | 手自一体变速箱(AT) | 8挡手自一体 | 前置四驱 | 双叉臂式独立悬架 | 双叉臂式独立悬架 | 电子液压助力 | 承载式 | 通风盘式 | 通风盘式 | 电子驻车 | 265/40 R20 | 265/40 R20 | 非全尺寸 | 主●/副● | 前●/后● | 前●/后● | - | - | - | - | ● | - | ● | ● | ● | ● | ● | ● | ● | ○ | ○ | - | - | - | ○ | - | 前●/后● | ●倒车影像 ●360度全景影像 | - | ●定速巡航 ○自适应巡航 | - | ● | ● | ● | ● | - | ●悬架软硬调节 ●悬架高低调节 | ● | - | ○ | - | - | ○后桥限滑差速器 | - | ●全景天窗 | - | ●铝合金 | ● | - | ● | - | - | - | - | ● | ● | ●遥控钥匙 | ● | ● | - | - | - | - | ●皮质 | ●电动上下+前后调节 | ● | ● | - | ● | ● | - | - | ● | - | - | - | - | ●真皮 | - | ●前后调节 ●靠背调节 ●高低调节(2向) ●高低调节(4向) ●肩部调节 | ●前后调节 ●靠背调节 | 主●/副● | ●加热 ●通风 ○按摩 | ● | - | ●前后调节 ●靠背调节 | ● | ●加热 ●通风 ○按摩 | - | - | - | - | - | 前●/后● | ● | - | ● | - | ● | - | - | - | ● | - | - | - | - | ○ | ○ | - | ●SD | - | ●多碟DVD系统 | ● | - | ●BOSE ○Bang &amp; Olufsen | ●≥12喇叭 | ●LED | ●LED | - | ● | ● | ● | - | ● | - | - | ● | ● | - | - | ● | 前●/后● | - | ● | - | ●电动调节 ●电动折叠 ●后视镜记忆 ●后视镜加热 ●自动防眩目 | ●自动防眩目 | ● | ● | - | ● | - | ● | - | ●自动空调 | ● | ● | ● | - | - | - | - | ○ | - | - | 全时四驱 | - | - | 托森式差速器 | - | - | - | - | - | - | - | - | - | - | ○无选装包 | 幻影黑,斑羚米色,冰川白,哈瓦那黑,棱镜银,墨玉黑,石英灰,水晶银,天云灰,乌龙灰,旋风黑,夜光蓝,朱鹭白 | 黑色/杏仁棕,钢铁灰/钛灰,黑色,黑色/肉豆蔻棕,摩尔棕/阿特拉斯米,摩尔棕/天鹅绒米 | -
A | 79 | 奥迪(进口) | 146 | 奥迪A8 | 25195 | 奥迪A8 2016款 A8L 50 TFSI quattro尊贵型 | 138.20万 | 奥迪(进口) | 大型车 | 汽油 | 国V | 2016.02 | - | - | - | - | 245 | 440 | 3.0T 333马力 V6 | 8挡手自一体 | 5268*1949*1471 | 三厢车 | 250 | 6 | - | - | - | 8.1 | - | 三年或10万公里 | 5268 | 1949 | 1471 | 3122 | - | - | - | 4 | 4 | 82 | 520 | 2055 | - | 2995 | 3.0 | 机械增压 | V | 6 | 4 | - | DOHC | - | - | 333 | 5500-6500 | 2900-5300 | - | 汽油 | 95号 | 混合喷射 | 铝合金 | 铝合金 | - | - | - | - | - | - | - | - | - | - | - | - | - | - | - | - | 8 | 手自一体变速箱(AT) | 8挡手自一体 | 前置四驱 | 双叉臂式独立悬架 | 双叉臂式独立悬架 | 电子液压助力 | 承载式 | 通风盘式 | 通风盘式 | 电子驻车 | 265/40 R20 | 265/40 R20 | 非全尺寸 | 主●/副● | 前●/后● | 前●/后● | - | - | - | - | ● | - | ● | ● | ● | ● | ● | ● | ● | ○ | ○ | - | - | - | ● | - | 前●/后● | ●倒车影像 ●360度全景影像 | - | ●定速巡航 ○自适应巡航 | - | ● | ● | ● | ● | - | ●悬架软硬调节 ●悬架高低调节 | ● | - | ● | - | - | ○后桥限滑差速器 | - | ●全景天窗 | - | ●铝合金 | ● | - | ● | - | - | - | - | ● | ● | ●遥控钥匙 | ● | ● | - | - | - | - | ●皮质 | ●电动上下+前后调节 | ● | ● | - | ● | ● | - | - | ● | - | - | - | - | ●真皮 | - | ●前后调节 ●靠背调节 ●高低调节(2向) ●高低调节(4向) ●肩部调节 | ●前后调节 ●靠背调节 | 主●/副● | ●加热 ●通风 ○按摩 | ● | - | ●前后调节 ●靠背调节 | ● | ●加热 ●通风 ○按摩 | - | - | - | - | - | 前●/后● | ● | - | ● | - | ● | - | - | - | ● | - | - | - | - | ● | ● | - | ●SD | - | ●多碟DVD系统 | ● | - | ●BOSE ○Bang &amp; Olufsen | ●≥12喇叭 | ●LED | ●LED | - | ● | ● | ● | - | ● | - | - | ● | ● | - | - | ● | 前●/后● | - | ● | - | ●电动调节 ●电动折叠 ●后视镜记忆 ●后视镜加热 ●自动防眩目 | ●自动防眩目 | ● | ● | - | ● | - | ● | - | ●自动空调 | ● | ● | ● | - | - | - | - | ● | - | - | 全时四驱 | - | - | 托森式差速器 | - | - | - | - | - | - | - | - | - | - | ○无选装包 | 幻影黑,斑羚米色,冰川白,哈瓦那黑,棱镜银,墨玉黑,石英灰,水晶银,天云灰,乌龙灰,旋风黑,夜光蓝,朱鹭白 | 黑色/杏仁棕,钢铁灰/钛灰,黑色,黑色/肉豆蔻棕,摩尔棕/阿特拉斯米,摩尔棕/天鹅绒米 | -
A | 79 | 奥迪(进口) | 146 | 奥迪A8 | 25196 | 奥迪A8 2016款 A8L 50 TFSI quattro专享型 | 148.20万 | 奥迪(进口) | 大型车 | 汽油 | 国V | 2016.02 | - | - | - | - | 245 | 440 | 3.0T 333马力 V6 | 8挡手自一体 | 5268*1949*1471 | 三厢车 | 250 | 6 | - | - | - | 8.1 | - | 三年或10万公里 | 5268 | 1949 | 1471 | 3122 | - | - | - | 4 | 4 | 82 | 520 | 2055 | - | 2995 | 3.0 | 机械增压 | V | 6 | 4 | - | DOHC | - | - | 333 | 5500-6500 | 2900-5300 | - | 汽油 | 95号 | 混合喷射 | 铝合金 | 铝合金 | - | - | - | - | - | - | - | - | - | - | - | - | - | - | - | - | 8 | 手自一体变速箱(AT) | 8挡手自一体 | 前置四驱 | 双叉臂式独立悬架 | 双叉臂式独立悬架 | 电子液压助力 | 承载式 | 通风盘式 | 通风盘式 | 电子驻车 | 265/40 R20 | 265/40 R20 | 非全尺寸 | 主●/副● | 前●/后● | 前●/后● | - | - | - | - | ● | - | ● | ● | ● | ● | ● | ● | ● | ○ | ○ | - | - | - | ● | - | 前●/后● | ●倒车影像 ●360度全景影像 | - | ●定速巡航 ○自适应巡航 | - | ● | ● | ● | ● | - | ●悬架软硬调节 ●悬架高低调节 | ● | - | ● | - | - | ○后桥限滑差速器 | - | ●全景天窗 | - | ●铝合金 | ● | - | ● | - | - | - | - | ● | ● | ●遥控钥匙 | ● | ● | - | - | - | - | ●皮质 | ●电动上下+前后调节 | ● | ● | - | ● | ● | - | - | ● | - | - | - | - | ●真皮 | - | ●前后调节 ●靠背调节 ●高低调节(2向) ●高低调节(4向) ●肩部调节 | ●前后调节 ●靠背调节 | 主●/副● | ●加热 ●通风 ○按摩 | ● | - | ●前后调节 ●靠背调节 | ● | ●加热 ●通风 ○按摩 | - | - | - | - | - | 前●/后● | ● | - | ● | - | ● | - | - | - | ● | - | - | - | - | ● | ● | - | ●SD | - | ●多碟DVD系统 | ● | - | ●BOSE ○Bang &amp; Olufsen | ●≥12喇叭 | ●LED | ●LED | - | ● | ● | ● | - | ● | - | - | ● | ● | - | - | ● | 前●/后● | - | ● | - | ●电动调节 ●电动折叠 ●后视镜记忆 ●后视镜加热 ●自动防眩目 | ●自动防眩目 | ● | ● | - | ● | - | ● | - | ●自动空调 | ● | ● | ● | - | - | - | - | ● | - | - | 全时四驱 | - | - | 托森式差速器 | - | - | - | - | - | - | - | - | - | - | ○无选装包 | 斑羚米色,冰川白,哈瓦那黑,幻影黑,棱镜银,墨玉黑,石英灰,水晶银,天云灰,乌龙灰,旋风黑,夜光蓝,朱鹭白 | 钢铁灰/钛灰,黑色,黑色/肉豆蔻棕,黑色/杏仁棕,摩尔棕/阿特拉斯米,摩尔棕/天鹅绒米 | -
A | 79 | 奥迪(进口) | 146 | 奥迪A8 | 25197 | 奥迪A8 2016款 A8L 60 TFSI quattro豪华型 | 184.80万 | 奥迪(进口) | 大型车 | 汽油 | 国V | 2016.02 | - | - | - | - | 320 | 600 | 4.0T 435马力 V8 | 8挡手自一体 | 5268*1949*1471 | 三厢车 | 250 | 4.6 | - | - | - | 9.4 | - | 三年或10万公里 | 5268 | 1949 | 1471 | 3122 | - | - | - | 4 | 4 | 82 | 520 | 2170 | - | 3993 | 4.0 | 双涡轮增压 | V | 8 | 4 | - | DOHC | - | - | 435 | 5100-6000 | 1500-5000 | - | 汽油 | 95号 | 直喷 | 铝合金 | 铝合金 | - | - | - | - | - | - | - | - | - | - | - | - | - | - | - | - | 8 | 手自一体变速箱(AT) | 8挡手自一体 | 前置四驱 | 双叉臂式独立悬架 | 双叉臂式独立悬架 | 电子液压助力 | 承载式 | 通风盘式 | 通风盘式 | 电子驻车 | 265/40 R20 | 265/40 R20 | 非全尺寸 | 主●/副● | 前●/后● | 前●/后● | - | - | - | - | ● | - | ● | ● | ● | ● | ● | ● | ● | ○ | ○ | - | - | - | ● | - | 前●/后● | ●倒车影像 ●360度全景影像 | - | ●定速巡航 ○自适应巡航 | - | ● | ● | ● | ● | - | ●悬架软硬调节 ●悬架高低调节 | ● | - | ○ | - | - | ○后桥限滑差速器 | - | ●全景天窗 | - | ●铝合金 | ● | - | ● | - | - | - | - | ● | ● | ●遥控钥匙 | ● | ● | - | - | - | - | ●皮质 | ●电动上下+前后调节 | ● | ● | - | ● | ● | - | - | ● | - | - | - | - | ●真皮 | - | ●前后调节 ●靠背调节 ●高低调节(2向) ●高低调节(4向) ●肩部调节 | ●前后调节 ●靠背调节 | 主●/副● | ●加热 ○通风 ○按摩 | ● | - | ●前后调节 ●靠背调节 | ● | ●加热 ○通风 ○按摩 | - | - | - | - | - | 前●/后● | ● | - | ● | - | ● | - | - | - | ● | - | - | - | - | ● | ● | - | ●SD | - | ●多碟DVD系统 | ● | - | ●BOSE ○Bang &amp; Olufsen | ●≥12喇叭 | ●LED | ●LED | - | ● | ● | ● | - | ● | - | - | ● | ● | - | - | ● | 前●/后● | - | ● | - | ●电动调节 ●电动折叠 ●后视镜记忆 ●后视镜加热 ●自动防眩目 | ●自动防眩目 | ● | ● | - | ● | - | ● | - | ●自动空调 | ● | ● | ● | - | - | - | - | ○ | - | - | 全时四驱 | - | - | 托森式差速器 | - | - | - | - | - | - | - | - | - | - | ○无选装包 | 斑羚米色,冰川白,哈瓦那黑,幻影黑,棱镜银,墨玉黑,石英灰,水晶银,天云灰,乌龙灰,旋风黑,夜光蓝,朱鹭白 | 钢铁灰/钛灰,黑色,黑色/肉豆蔻棕,黑色/杏仁棕,摩尔棕/阿特拉斯米,摩尔棕/天鹅绒米 | -
A | 79 | 奥迪(进口) | 146 | 奥迪A8 | 25198 | 奥迪A8 2016款 A8L 60 TFSI quattro专享型 | 194.50万 | 奥迪(进口) | 大型车 | 汽油 | 国V | 2016.02 | - | - | - | - | 320 | 600 | 4.0T 435马力 V8 | 8挡手自一体 | 5268*1949*1471 | 三厢车 | 250 | 4.6 | - | - | - | 9.4 | - | 三年或10万公里 | 5268 | 1949 | 1471 | 3122 | - | - | - | 4 | 4 | 82 | 520 | 2170 | - | 3993 | 4.0 | 双涡轮增压 | V | 8 | 4 | - | DOHC | - | - | 435 | 5100-6000 | 1500-5000 | - | 汽油 | 95号 | 直喷 | 铝合金 | 铝合金 | - | - | - | - | - | - | - | - | - | - | - | - | - | - | - | - | 8 | 手自一体变速箱(AT) | 8挡手自一体 | 前置四驱 | 双叉臂式独立悬架 | 双叉臂式独立悬架 | 电子液压助力 | 承载式 | 通风盘式 | 通风盘式 | 电子驻车 | 265/40 R20 | 265/40 R20 | 非全尺寸 | 主●/副● | 前●/后● | 前●/后● | - | - | - | - | ● | - | ● | ● | ● | ● | ● | ● | ● | ○ | ○ | - | - | - | ● | - | 前●/后● | ●倒车影像 ●360度全景影像 | - | ●定速巡航 ○自适应巡航 | - | ● | ● | ● | ● | - | ●悬架软硬调节 ●悬架高低调节 | ● | - | ○ | - | - | ○后桥限滑差速器 | - | ●全景天窗 | - | ●铝合金 | ● | - | ● | - | - | - | - | ● | ● | ●遥控钥匙 | ● | ● | - | - | - | - | ●皮质 | ●电动上下+前后调节 | ● | ● | - | ● | ● | - | - | ● | - | - | - | - | ●真皮 | - | ●前后调节 ●靠背调节 ●高低调节(2向) ●高低调节(4向) ●肩部调节 | ●前后调节 ●靠背调节 | 主●/副● | ●加热 ○通风 ○按摩 | ● | - | ●前后调节 ●靠背调节 | ● | ●加热 ○通风 ○按摩 | - | - | - | - | - | 前●/后● | ● | - | ● | - | ● | - | - | - | ● | - | - | - | - | ● | ● | - | ●SD | - | ●多碟DVD系统 | ● | - | ●BOSE ○Bang &amp; Olufsen | ●≥12喇叭 | ●LED | ●LED | - | ● | ● | ● | - | ● | - | - | ● | ● | - | - | ● | 前●/后● | - | ● | - | ●电动调节 ●电动折叠 ●后视镜记忆 ●后视镜加热 ●自动防眩目 | ●自动防眩目 | ● | ● | - | ● | - | ● | - | ●自动空调 | ● | ● | ● | - | - | - | - | ○ | - | - | 全时四驱 | - | - | 托森式差速器 | - | - | - | - | - | - | - | - | - | - | ○无选装包 | 斑羚米色,冰川白,哈瓦那黑,幻影黑,棱镜银,墨玉黑,石英灰,水晶银,天云灰,乌龙灰,旋风黑,夜光蓝,朱鹭白 | 钢铁灰/钛灰,黑色,黑色/肉豆蔻棕,黑色/杏仁棕,摩尔棕/阿特拉斯米,摩尔棕/天鹅绒米 | -
A | 79 | 奥迪(进口) | 146 | 奥迪A8 | 25199 | 奥迪A8 2016款 A8L 6.3 FSI W12 quattro旗舰型 | 256.80万 | 奥迪(进口) | 大型车 | 汽油 | 国V | 2016.02 | - | - | - | - | 368 | 625 | 6.3L 500马力 W12 | 8挡手自一体 | 5268*1949*1471 | 三厢车 | 250 | 4.7 | - | - | - | 11.5 | - | 三年或10万公里 | 5268 | 1949 | 1471 | 3122 | - | - | - | 4 | 4 | 82 | 520 | 2180 | - | 6299 | 6.3 | 自然吸气 | W | 12 | 4 | - | DOHC | - | - | 500 | 6200 | 4750 | - | 汽油 | 95号 | 直喷 | 铝合金 | 铝合金 | - | - | - | - | - | - | - | - | - | - | - | - | - | - | - | - | 8 | 手自一体变速箱(AT) | 8挡手自一体 | 前置四驱 | 双叉臂式独立悬架 | 双叉臂式独立悬架 | 电子液压助力 | 承载式 | 通风盘式 | 通风盘式 | 电子驻车 | 265/40 R20 | 265/40 R20 | 非全尺寸 | 主●/副● | 前●/后● | 前●/后● | - | - | - | - | ● | - | ● | ● | ● | ● | ● | ● | ● | ● | ● | - | - | ● | ● | - | 前●/后● | ●倒车影像 ●360度全景影像 | - | ●定速巡航 ●自适应巡航 | - | ● | ● | ● | ● | - | ●悬架软硬调节 ●悬架高低调节 | ● | - | ○ | - | - | ○后桥限滑差速器 | - | ●全景天窗 | - | ●铝合金 | ● | - | ● | - | - | - | - | ● | ● | ●遥控钥匙 | ● | ● | - | - | - | - | ●皮质 | ●电动上下+前后调节 | ● | ● | - | ● | ● | - | - | ● | - | - | - | - | ●真皮 | - | ●前后调节 ●靠背调节 ●高低调节(2向) ●高低调节(4向) ●肩部调节 | ●前后调节 ●靠背调节 | 主●/副● | ●加热 ●通风 ●按摩 | ● | - | ●前后调节 ●靠背调节 | ● | ●加热 ●通风 ●按摩 | - | - | - | - | - | 前●/后● | ● | - | ● | - | ● | - | - | - | ● | - | - | - | - | ● | ● | - | ●SD | - | ●多碟DVD系统 | ● | - | ●BOSE ○Bang &amp; Olufsen | ●≥12喇叭 | ●LED | ●LED | - | ● | ● | ● | - | ● | - | - | ● | ● | - | - | ● | 前●/后● | - | ● | - | ●电动调节 ●电动折叠 ●后视镜记忆 ●后视镜加热 ●自动防眩目 | ●自动防眩目 | ● | ● | - | ● | - | ● | - | ●自动空调 | ● | ● | ● | - | - | - | - | ● | - | - | 全时四驱 | - | - | 托森式差速器 | - | - | - | - | - | - | - | - | - | - | ○无选装包 | 墨玉黑,斑羚米色,冰川白,哈瓦那黑,幻影黑,棱镜银,石英灰,水晶银,天云灰,乌龙灰,旋风黑,夜光蓝,朱鹭白 | 黑色/杏仁棕,钢铁灰/钛灰,黑色,黑色/肉豆蔻棕,摩尔棕/阿特拉斯米,摩尔棕/天鹅绒米 | -
A | 79 | 奥迪(进口) | 146 | 奥迪A8 | 25200 | 奥迪A8 2016款 A8L 6.3 FSI W12 quattro专享型 | 271.50万 | 奥迪(进口) | 大型车 | 汽油 | 国V | 2016.02 | - | - | - | - | 368 | 625 | 6.3L 500马力 W12 | 8挡手自一体 | 5268*1949*1471 | 三厢车 | 250 | 4.7 | - | - | - | 11.5 | - | 三年或10万公里 | 5268 | 1949 | 1471 | 3122 | - | - | - | 4 | 4 | 82 | 520 | 2180 | - | 6299 | 6.3 | 自然吸气 | W | 12 | 4 | - | DOHC | - | - | 500 | 6200 | 4750 | - | 汽油 | 95号 | 直喷 | 铝合金 | 铝合金 | - | - | - | - | - | - | - | - | - | - | - | - | - | - | - | - | 8 | 手自一体变速箱(AT) | 8挡手自一体 | 前置四驱 | 双叉臂式独立悬架 | 双叉臂式独立悬架 | 电子液压助力 | 承载式 | 通风盘式 | 通风盘式 | 电子驻车 | 265/40 R20 | 265/40 R20 | 非全尺寸 | 主●/副● | 前●/后● | 前●/后● | - | - | - | - | ● | - | ● | ● | ● | ● | ● | ● | ● | ● | ● | - | - | ● | ● | - | 前●/后● | ●倒车影像 ●360度全景影像 | - | ●定速巡航 ●自适应巡航 | - | ● | ● | ● | ● | - | ●悬架软硬调节 ●悬架高低调节 | ● | - | ○ | - | - | ○后桥限滑差速器 | - | ●全景天窗 | - | ●铝合金 | ● | - | ● | - | - | - | - | ● | ● | ●遥控钥匙 | ● | ● | - | - | - | - | ●皮质 | ●电动上下+前后调节 | ● | ● | - | ● | ● | - | - | ● | - | - | - | - | ●真皮 | - | ●前后调节 ●靠背调节 ●高低调节(2向) ●高低调节(4向) ●肩部调节 | ●前后调节 ●靠背调节 | 主●/副● | ●加热 ●通风 ●按摩 | ● | - | ●前后调节 ●靠背调节 | ● | ●加热 ●通风 ●按摩 | - | - | - | - | - | 前●/后● | ● | - | ● | - | ● | - | - | - | ● | - | - | - | - | ● | ● | - | ●SD | - | ●多碟DVD系统 | ● | - | ●BOSE ○Bang &amp; Olufsen | ●≥12喇叭 | ●LED | ●LED | - | ● | ● | ● | - | ● | - | - | ● | ● | - | - | ● | 前●/后● | - | ● | - | ●电动调节 ●电动折叠 ●后视镜记忆 ●后视镜加热 ●自动防眩目 | ●自动防眩目 | ● | ● | - | ● | - | ● | - | ●自动空调 | ● | ● | ● | - | - | - | - | ● | - | - | 全时四驱 | - | - | 托森式差速器 | - | - | - | - | - | - | - | - | - | - | ○无选装包 | 乌龙灰,斑羚米色,冰川白,哈瓦那黑,幻影黑,棱镜银,墨玉黑,石英灰,水晶银,天云灰,旋风黑,夜光蓝,朱鹭白 | 摩尔棕/天鹅绒米,钢铁灰/钛灰,黑色,黑色/肉豆蔻棕,黑色/杏仁棕,摩尔棕/阿特拉斯米 | -
A | 79 | 奥迪(进口) | 146 | 奥迪A8 | 29089 | 奥迪A8 2017款 A8L 40 TFSI 舒适型 | 87.98万 | 奥迪(进口) | 大型车 | 汽油 | 国V | 2018.03 | - | - | - | - | 185 | 370 | 2.0T 252马力 L4 | 8挡手自一体 | 5268*1949*1471 | 三厢车 | 250 | 7.2 | - | - | - | 8 | - | 三年或10万公里 | 5268 | 1949 | 1471 | 3122 | - | - | - | 4 | 5 | 82 | 520 | 1890 | - | 1984 | 2.0 | 涡轮增压 | L | 4 | 4 | - | DOHC | - | - | 252 | 4900-5900 | 1600-4700 | - | 汽油 | 95号 | 混合喷射 | 铝合金 | 铸铁 | - | - | - | - | - | - | - | - | - | - | - | - | - | - | - | - | 8 | 手自一体变速箱(AT) | 8挡手自一体 | 前置四驱 | 双叉臂式独立悬架 | 双叉臂式独立悬架 | 电子液压助力 | 承载式 | 通风盘式 | 通风盘式 | 电子驻车 | 255/45 R19 | 255/45 R19 | 非全尺寸 | 主●/副● | 前●/后● | 前●/后● | - | - | - | - | ● | - | ● | ● | ● | ● | ● | ● | ● | ○ | ○ | - | - | - | ○ | - | 前●/后● | ●倒车影像 ○360度全景影像 | - | ●定速巡航 ○自适应巡航 | - | ○ | ● | ● | ● | - | ●悬架软硬调节 ●悬架高低调节 | ● | - | - | - | - | - | - | ●全景天窗 | - | ●铝合金 | ● | - | ● | ● | - | - | - | ● | ● | ●遥控钥匙 | ● | ● | - | - | - | - | ●皮质 | ●电动上下+前后调节 | ● | ● | - | ● | ● | - | - | ○ | - | - | - | - | ●真皮 | - | ●前后调节 ●靠背调节 ●高低调节(2向) ●高低调节(4向) ○肩部调节 | ●前后调节 ●靠背调节 | 主●/副● | ●加热 | ● | - | - | - | ●加热 | - | - | - | - | - | 前●/后● | ● | - | ● | - | ● | - | - | - | ● | - | - | - | ● | - | - | - | ●SD | - | ●单碟DVD | - | - | ○BOSE | ●10-11喇叭 ○≥12喇叭 | ●LED | ●LED | - | ● | ● | ● | - | ● | - | - | ● | ● | - | - | ● | 前●/后● | ●全车 | ● | - | ●电动调节 ●电动折叠 ●后视镜记忆 ●后视镜加热 ●自动防眩目 | ●自动防眩目 | ● | ● | - | ● | - | ● | - | ●自动空调 | ● | ● | ● | - | - | - | - | ○ | - | - | 全时四驱 | - | - | 托森式差速器 | - | - | - | - | - | - | - | - | - | - | ○无选装包 | 哈瓦那黑,旋风黑,朱鹭白,阿格斯棕,白金色,冰川白,传奇黑,花剑银,季风灰,青茶灰,月光蓝 | 黑色/杏仁棕,钢铁灰/钛灰,黑色,泥煤棕/天鹅绒米 | -
A | 79 | 奥迪(进口) | 146 | 奥迪A8 | 29945 | 奥迪A8 2017款 A8L 45 TFSI quattro卓越先锋版 | 92.78万 | 奥迪(进口) | 大型车 | 汽油 | 国V | 2018.03 | - | - | - | - | 213 | 420 | 3.0T 290马力 V6 | 8挡手自一体 | 5268*1949*1471 | 三厢车 | 250 | 6.2 | - | - | - | 8.1 | - | 三年或10万公里 | 5268 | 1949 | 1471 | 3122 | - | - | - | 4 | 5 | 82 | 520 | 2000 | - | 2995 | 3.0 | 机械增压 | V | 6 | 4 | - | DOHC | - | - | 290 | 4850-6500 | 2500-4850 | - | 汽油 | 95号 | 混合喷射 | 铝合金 | 铝合金 | - | - | - | - | - | - | - | - | - | - | - | - | - | - | - | - | 8 | 手自一体变速箱(AT) | 8挡手自一体 | 前置四驱 | 双叉臂式独立悬架 | 双叉臂式独立悬架 | 电子液压助力 | 承载式 | 通风盘式 | 通风盘式 | 电子驻车 | 255/45 R19 | 255/45 R19 | 非全尺寸 | 主●/副● | 前●/后● | 前●/后● | - | - | - | - | ● | - | ● | ● | ● | ● | ● | ● | ● | ○ | ○ | - | - | - | ○ | - | 前●/后● | ●倒车影像 ○360度全景影像 | - | ●定速巡航 ○自适应巡航 | - | ○ | ● | ● | ● | - | ●悬架软硬调节 ●悬架高低调节 | ● | - | - | - | - | - | - | ●全景天窗 | - | ●铝合金 | ● | - | ● | ● | - | - | - | ● | ● | ●遥控钥匙 | ● | ● | - | - | - | - | ●皮质 | ●电动上下+前后调节 | ● | ● | - | ● | ● | - | - | ○ | - | - | - | - | ●真皮 | - | ●前后调节 ●靠背调节 ●高低调节(2向) ●高低调节(4向) ○肩部调节 | ●前后调节 ●靠背调节 | 主●/副● | ●加热 | ● | - | ○前后调节 ○靠背调节 | ○ | ●加热 | - | - | - | - | - | 前●/后● | ● | - | ● | - | ● | - | - | - | ● | - | - | - | ● | - | - | - | ●SD | - | ●单碟DVD | - | - | ○BOSE | ●10-11喇叭 ○≥12喇叭 | ●LED | ●LED | - | ● | ● | ● | - | ● | - | - | ● | ● | - | - | ● | 前●/后● | ●全车 | ● | - | ●电动调节 ●电动折叠 ●后视镜记忆 ●后视镜加热 ●自动防眩目 | ●自动防眩目 | ● | ● | - | ● | - | ● | - | ●自动空调 | ● | ● | ● | - | - | - | - | ○ | - | - | 全时四驱 | - | - | 托森式差速器 | - | - | - | - | - | - | - | - | - | - | ○无选装包 | 哈瓦那黑,阿格斯棕,白金色,冰川白,传奇黑,花剑银,季风灰,青茶灰,旋风黑,月光蓝,朱鹭白 | 黑色/杏仁棕,钢铁灰/钛灰,黑色,泥煤棕/天鹅绒米 | -
A | 79 | 奥迪(进口) | 146 | 奥迪A8 | 32827 | 奥迪A8 2017款 A8L 45 TFSI quattro卓越先锋典藏版 | 92.78万 | 奥迪(进口) | 大型车 | 汽油 | 国V | 2018.03 | - | - | - | - | 213 | 420 | 3.0T 290马力 V6 | 8挡手自一体 | 5268*1949*1471 | 三厢车 | 250 | 6.2 | - | - | - | 8.1 | - | 三年或10万公里 | 5268 | 1949 | 1471 | 3122 | - | - | - | 4 | 5 | 82 | 520 | 2000 | - | 2995 | 3.0 | 机械增压 | V | 6 | 4 | - | DOHC | - | - | 290 | 4850-6500 | 2500-4850 | - | 汽油 | 95号 | 混合喷射 | 铝合金 | 铝合金 | - | - | - | - | - | - | - | - | - | - | - | - | - | - | - | - | 8 | 手自一体变速箱(AT) | 8挡手自一体 | 前置四驱 | 双叉臂式独立悬架 | 双叉臂式独立悬架 | 电子液压助力 | 承载式 | 通风盘式 | 通风盘式 | 电子驻车 | 255/45 R19 | 255/45 R19 | 非全尺寸 | 主●/副● | 前●/后● | 前●/后● | - | - | - | - | ● | - | ● | ● | ● | ● | ● | ● | ● | ○ | ○ | - | - | - | ○ | - | 前●/后● | ●倒车影像 ○360度全景影像 | - | ●定速巡航 ○自适应巡航 | - | ○ | ● | ● | ● | - | ●悬架软硬调节 ●悬架高低调节 | ● | - | - | - | - | - | - | ●全景天窗 | ● | ●铝合金 | ● | - | ● | ● | - | - | - | ● | ● | ●遥控钥匙 | ● | ● | - | - | - | - | ●皮质 | ●电动上下+前后调节 | ● | ● | - | ● | ● | - | - | ○ | - | - | - | - | ●真皮 | - | ●前后调节 ●靠背调节 ●高低调节(2向) ●高低调节(4向) ○肩部调节 | ●前后调节 ●靠背调节 | 主●/副● | ●加热 | ● | - | ○前后调节 ○靠背调节 | ○ | ●加热 | - | - | - | - | - | 前●/后● | ● | - | ● | - | ● | - | - | - | ● | - | - | - | ● | - | - | - | ●SD | - | ●单碟DVD | - | - | ○BOSE | ●10-11喇叭 ○≥12喇叭 | ●LED | ●LED | - | ● | ● | ● | - | ● | - | - | ● | ● | - | - | ● | 前●/后● | ●全车 | ● | - | ●电动调节 ●电动折叠 ●后视镜记忆 ●后视镜加热 ●自动防眩目 | ●自动防眩目 | ● | ● | - | ● | - | ● | - | ●自动空调 | ● | ● | ● | - | - | - | - | ○ | - | - | 全时四驱 | - | - | 托森式差速器 | - | - | - | - | - | - | - | - | - | - | ○无选装包 | 传奇黑,阿格斯棕,白金色,冰川白,哈瓦那黑,花剑银,季风灰,青茶灰,旋风黑,月光蓝,朱鹭白 | 黑色/杏仁棕,钢铁灰/钛灰,黑色,泥煤棕/天鹅绒米 | -
A | 79 | 奥迪(进口) | 146 | 奥迪A8 | 29946 | 奥迪A8 2017款 A8L 45 TFSI quattro领先精英版 | 102.88万 | 奥迪(进口) | 大型车 | 汽油 | 国V | 2018.03 | - | - | - | - | 213 | 420 | 3.0T 290马力 V6 | 8挡手自一体 | 5268*1949*1471 | 三厢车 | 250 | 6.2 | - | - | - | 8.1 | - | 三年或10万公里 | 5268 | 1949 | 1471 | 3122 | - | - | - | 4 | 5 | 82 | 520 | 2000 | - | 2995 | 3.0 | 机械增压 | V | 6 | 4 | - | DOHC | - | - | 290 | 4850-6500 | 2500-4850 | - | 汽油 | 95号 | 混合喷射 | 铝合金 | 铝合金 | - | - | - | - | - | - | - | - | - | - | - | - | - | - | - | - | 8 | 手自一体变速箱(AT) | 8挡手自一体 | 前置四驱 | 双叉臂式独立悬架 | 双叉臂式独立悬架 | 电子液压助力 | 承载式 | 通风盘式 | 通风盘式 | 电子驻车 | 255/45 R19 | 255/45 R19 | 非全尺寸 | 主●/副● | 前●/后● | 前●/后● | - | - | - | - | ● | - | ● | ● | ● | ● | ● | ● | ● | ○ | ○ | - | - | - | ○ | - | 前●/后● | ●倒车影像 ●360度全景影像 | - | ●定速巡航 ○自适应巡航 | - | ○ | ● | ● | ● | - | ●悬架软硬调节 ●悬架高低调节 | ● | - | - | - | - | - | - | ●全景天窗 | - | ●铝合金 | ● | - | ● | ● | - | - | - | ● | ● | ●遥控钥匙 | ● | ● | - | - | - | - | ●皮质 | ●电动上下+前后调节 | ● | ● | - | ● | ● | - | - | ○ | - | - | - | - | ●真皮 | - | ●前后调节 ●靠背调节 ●高低调节(2向) ●高低调节(4向) ●肩部调节 | ●前后调节 ●靠背调节 | 主●/副● | ●加热 ●通风 ●按摩 | ● | - | ●前后调节 ●靠背调节 | ● | ●加热 ●通风 ●按摩 | - | - | - | - | - | 前●/后● | ● | - | ● | - | ● | - | - | - | ● | - | - | - | ● | ○ | ○ | - | ●SD | - | ●单碟DVD | ● | - | ●BOSE | ●≥12喇叭 | ●LED | ●LED | - | ● | ● | ● | - | ● | - | - | ● | ● | - | - | ● | 前●/后● | ●全车 | ● | - | ●电动调节 ●电动折叠 ●后视镜记忆 ●后视镜加热 ●自动防眩目 | ●自动防眩目 | ● | ● | - | ● | - | ● | - | ●自动空调 | ● | ● | ● | - | - | - | - | ○ | - | - | 全时四驱 | - | - | 托森式差速器 | - | - | - | - | - | - | - | - | - | - | ○无选装包 | 哈瓦那黑,阿格斯棕,白金色,冰川白,传奇黑,花剑银,季风灰,青茶灰,旋风黑,月光蓝,朱鹭白 | 黑色/杏仁棕,钢铁灰/钛灰,黑色,泥煤棕/天鹅绒米 | -
A | 79 | 奥迪(进口) | 146 | 奥迪A8 | 32828 | 奥迪A8 2017款 A8L 45 TFSI quattro领先精英典藏版 | 102.88万 | 奥迪(进口) | 大型车 | 汽油 | 国V | 2018.03 | - | - | - | - | 213 | 420 | 3.0T 290马力 V6 | 8挡手自一体 | 5268*1949*1471 | 三厢车 | 250 | 6.2 | - | - | - | 8.1 | - | 三年或10万公里 | 5268 | 1949 | 1471 | 3122 | - | - | - | 4 | 5 | 82 | 520 | 2000 | - | 2995 | 3.0 | 机械增压 | V | 6 | 4 | - | DOHC | - | - | 290 | 4850-6500 | 2500-4850 | - | 汽油 | 95号 | 混合喷射 | 铝合金 | 铝合金 | - | - | - | - | - | - | - | - | - | - | - | - | - | - | - | - | 8 | 手自一体变速箱(AT) | 8挡手自一体 | 前置四驱 | 双叉臂式独立悬架 | 双叉臂式独立悬架 | 电子液压助力 | 承载式 | 通风盘式 | 通风盘式 | 电子驻车 | 265/40 R20 | 265/40 R20 | 非全尺寸 | 主●/副● | 前●/后● | 前●/后● | - | - | - | - | ● | - | ● | ● | ● | ● | ● | ● | ● | ○ | ○ | - | - | - | ○ | - | 前●/后● | ●倒车影像 ●360度全景影像 | - | ●定速巡航 ○自适应巡航 | - | ○ | ● | ● | ● | - | ●悬架软硬调节 ●悬架高低调节 | ● | - | - | - | - | - | - | ●全景天窗 | ● | ●铝合金 | ● | - | ● | ● | - | - | - | ● | ● | ●遥控钥匙 | ● | ● | - | - | - | - | ●皮质 | ●电动上下+前后调节 | ● | ● | - | ● | ● | - | - | ○ | - | - | - | - | ●真皮 | - | ●前后调节 ●靠背调节 ●高低调节(2向) ●高低调节(4向) ●肩部调节 | ●前后调节 ●靠背调节 | 主●/副● | ●加热 ●通风 ●按摩 | ● | ● | ●前后调节 ●靠背调节 | ● | ●加热 ●通风 ●按摩 | - | - | - | - | - | 前●/后● | ● | - | ● | - | ● | - | - | - | ● | - | - | - | ● | ○ | - | - | ●SD | - | ●单碟DVD | ● | - | ●BOSE | ●≥12喇叭 | ●LED | ●LED | - | ● | ● | ● | - | ● | - | - | ● | ● | - | - | ● | 前●/后● | ●全车 | ● | - | ●电动调节 ●电动折叠 ●后视镜记忆 ●后视镜加热 ●自动防眩目 | ●自动防眩目 | ● | ● | - | ● | - | ● | - | ●自动空调 | ● | ● | ● | - | - | - | - | ○ | - | - | 全时四驱 | - | - | 托森式差速器 | - | - | - | - | - | - | - | - | - | - | ○无选装包 | 哈瓦那黑,阿格斯棕,白金色,冰川白,传奇黑,花剑银,季风灰,青茶灰,旋风黑,月光蓝,朱鹭白 | 黑色/杏仁棕,钢铁灰/钛灰,黑色,泥煤棕/天鹅绒米 | -
A | 79 | 奥迪(进口) | 146 | 奥迪A8 | 29094 | 奥迪A8 2017款 A8L 50 TFSI quattro豪华型 | 118.80万 | 奥迪(进口) | 大型车 | 汽油 | 国V | 2018.03 | - | - | - | - | 245 | 440 | 3.0T 333马力 V6 | 8挡手自一体 | 5268*1949*1471 | 三厢车 | 250 | 6 | - | - | - | 8.1 | - | 三年或10万公里 | 5268 | 1949 | 1471 | 3122 | - | - | - | 4 | 5 | 82 | 520 | 2055 | - | 2995 | 3.0 | 机械增压 | V | 6 | 4 | - | DOHC | - | - | 333 | 5550-6500 | 2900-5300 | - | 汽油 | 95号 | 混合喷射 | 铝合金 | 铝合金 | - | - | - | - | - | - | - | - | - | - | - | - | - | - | - | - | 8 | 手自一体变速箱(AT) | 8挡手自一体 | 前置四驱 | 双叉臂式独立悬架 | 双叉臂式独立悬架 | 电子液压助力 | 承载式 | 通风盘式 | 通风盘式 | 电子驻车 | 265/40 R20 | 265/40 R20 | 非全尺寸 | 主●/副● | 前●/后● | 前●/后● | - | - | - | - | ● | - | ● | ● | ● | ● | ● | ● | ● | ○ | ○ | - | - | - | ○ | - | 前●/后● | ●倒车影像 ●360度全景影像 | - | ●定速巡航 ○自适应巡航 | - | ● | ● | ● | ● | - | ●悬架软硬调节 ●悬架高低调节 | ● | - | ○ | - | - | ○后桥限滑差速器 | - | ●全景天窗 | - | ●铝合金 | ● | - | ● | ● | - | - | - | ● | ● | ●遥控钥匙 | ● | ● | - | - | - | - | ●皮质 | ●电动上下+前后调节 | ● | ● | - | ● | ● | - | - | ● | - | - | - | - | ●真皮 | - | ●前后调节 ●靠背调节 ●高低调节(2向) ●高低调节(4向) ●肩部调节 | ●前后调节 ●靠背调节 | 主●/副● | ●加热 ●通风 ●按摩 | ● | ● | ●前后调节 ●靠背调节 | ● | ●加热 ●通风 ●按摩 | - | ○ | - | - | - | 前●/后● | ● | - | ● | - | ● | - | - | - | ● | - | - | - | ● | ○ | ○ | - | ●SD | - | ●单碟DVD | ● | - | ●BOSE ○Bang &amp; Olufsen | ●≥12喇叭 | ●LED | ●LED | - | ● | ● | ● | - | ● | - | - | ● | ● | - | - | ● | 前●/后● | ●全车 | ● | - | ●电动调节 ●电动折叠 ●后视镜记忆 ●后视镜加热 ●自动防眩目 | ●自动防眩目 | ● | ● | - | ● | - | ● | - | ●自动空调 | ● | ● | ● | - | - | - | - | ○ | - | - | 全时四驱 | - | - | 托森式差速器 | - | - | - | - | - | - | - | - | - | - | ○无选装包 | 旋风黑,阿格斯棕,白金色,冰川白,传奇黑,哈瓦那黑,花剑银,季风灰,青茶灰,月光蓝,朱鹭白 | 黑色/杏仁棕,钢铁灰/钛灰,黑色,泥煤棕/天鹅绒米 | -
A | 79 | 奥迪(进口) | 146 | 奥迪A8 | 32829 | 奥迪A8 2017款 A8L 50 TFSI quattro都市尊荣典藏版 | 118.88万 | 奥迪(进口) | 大型车 | 汽油 | 国V | 2018.03 | - | - | - | - | 245 | 440 | 3.0T 333马力 V6 | 8挡手自一体 | 5268*1949*1471 | 三厢车 | 250 | 6 | - | - | - | 8.1 | - | 三年或10万公里 | 5268 | 1949 | 1471 | 3122 | - | - | - | 4 | 5 | 82 | 520 | 2055 | - | 2995 | 3.0 | 机械增压 | V | 6 | 4 | - | DOHC | - | - | 333 | 5550-6500 | 2900-5300 | - | 汽油 | 95号 | 混合喷射 | 铝合金 | 铝合金 | - | - | - | - | - | - | - | - | - | - | - | - | - | - | - | - | 8 | 手自一体变速箱(AT) | 8挡手自一体 | 前置四驱 | 双叉臂式独立悬架 | 双叉臂式独立悬架 | 电子液压助力 | 承载式 | 通风盘式 | 通风盘式 | 电子驻车 | 265/40 R20 | 265/40 R20 | 非全尺寸 | 主●/副● | 前●/后● | 前●/后● | - | - | - | - | ● | - | ● | ● | ● | ● | ● | ● | ● | ○ | ○ | - | - | - | ○ | - | 前●/后● | ●倒车影像 ●360度全景影像 | - | ●定速巡航 ○自适应巡航 | - | ● | ● | ● | ● | - | ●悬架软硬调节 ●悬架高低调节 | ● | - | ○ | - | - | ○后桥限滑差速器 | - | ●全景天窗 | ● | ●铝合金 | ● | - | ● | ● | - | - | - | ● | ● | ●遥控钥匙 | ● | ● | - | - | - | - | ●皮质 | ●电动上下+前后调节 | ● | ● | - | ● | ● | - | - | ● | - | - | - | - | ●真皮 | ● | ●前后调节 ●靠背调节 ●高低调节(2向) ●高低调节(4向) ●肩部调节 | ●前后调节 ●靠背调节 | 主●/副● | ●加热 ●通风 ●按摩 | ● | ● | ●前后调节 ●靠背调节 | ● | ●加热 ●通风 ●按摩 | - | ○ | - | - | - | 前●/后● | ● | - | ● | - | ● | - | - | - | ● | - | - | - | ● | ○ | ○ | - | ●SD | - | ●单碟DVD | ● | - | ●BOSE ○Bang &amp; Olufsen | ●≥12喇叭 | ●LED | ●LED | - | ● | ● | ● | - | ● | - | - | ● | ● | - | - | ● | 前●/后● | ●全车 | ● | - | ●电动调节 ●电动折叠 ●后视镜记忆 ●后视镜加热 ●自动防眩目 | ●自动防眩目 | ● | ● | - | ● | - | ● | - | ●自动空调 | ● | ● | ● | - | - | - | - | ○ | - | - | 全时四驱 | - | - | 托森式差速器 | - | - | - | - | - | - | - | - | - | - | ○无选装包 | 哈瓦那黑,阿格斯棕,白金色,冰川白,传奇黑,花剑银,季风灰,青茶灰,旋风黑,月光蓝,朱鹭白 | 黑色 | -
A | 79 | 奥迪(进口) | 146 | 奥迪A8 | 29095 | 奥迪A8 2017款 A8L 50 TFSI quattro尊贵型 | 138.20万 | 奥迪(进口) | 大型车 | 汽油 | 国V | 2018.03 | - | - | - | - | 245 | 440 | 3.0T 333马力 V6 | 8挡手自一体 | 5268*1949*1471 | 三厢车 | 250 | 6 | - | - | - | 8.1 | - | 三年或10万公里 | 5268 | 1949 | 1471 | 3122 | - | - | - | 4 | 4 | 82 | 520 | 2055 | - | 2995 | 3.0 | 机械增压 | V | 6 | 4 | - | DOHC | - | - | 333 | 5550-6500 | 2900-5300 | - | 汽油 | 95号 | 混合喷射 | 铝合金 | 铝合金 | - | - | - | - | - | - | - | - | - | - | - | - | - | - | - | - | 8 | 手自一体变速箱(AT) | 8挡手自一体 | 前置四驱 | 双叉臂式独立悬架 | 双叉臂式独立悬架 | 电子液压助力 | 承载式 | 通风盘式 | 通风盘式 | 电子驻车 | 265/40 R20 | 265/40 R20 | 非全尺寸 | 主●/副● | 前●/后● | 前●/后● | - | - | - | - | ● | - | ● | ● | ● | ● | ● | ● | ● | ○ | ○ | - | - | - | ● | - | 前●/后● | ●倒车影像 ●360度全景影像 | - | ●定速巡航 ○自适应巡航 | - | ● | ● | ● | ● | - | ●悬架软硬调节 ●悬架高低调节 | ● | - | ● | - | - | ○后桥限滑差速器 | - | ●全景天窗 | - | ●铝合金 | ● | - | ● | ● | - | - | - | ● | ● | ●遥控钥匙 | ● | ● | - | - | - | - | ●皮质 | ●电动上下+前后调节 | ● | ● | - | ● | ● | - | - | ● | - | - | - | - | ●真皮 | - | ●前后调节 ●靠背调节 ●高低调节(2向) ●高低调节(4向) ●肩部调节 | ●前后调节 ●靠背调节 | 主●/副● | ●加热 ●通风 ●按摩 | ● | ● | ●前后调节 ●靠背调节 | ● | ●加热 ●通风 ●按摩 | - | ● | - | - | - | 前●/后● | ● | - | ● | - | ● | - | - | - | ● | - | - | - | ● | ● | ● | - | ●SD | - | ●多碟DVD系统 | ● | - | ●BOSE ○Bang &amp; Olufsen | ●≥12喇叭 | ●LED | ●LED | - | ● | ● | ● | - | ● | - | - | ● | ● | - | - | ● | 前●/后● | ●全车 | ● | - | ●电动调节 ●电动折叠 ●后视镜记忆 ●后视镜加热 ●自动防眩目 | ●自动防眩目 | ● | ● | - | ● | - | ● | - | ●自动空调 | ● | ● | ● | - | - | - | - | ● | - | - | 全时四驱 | - | - | 托森式差速器 | - | - | - | - | - | - | - | - | - | - | ○无选装包 | 哈瓦那黑,阿格斯棕,白金色,冰川白,传奇黑,花剑银,季风灰,青茶灰,旋风黑,月光蓝,朱鹭白 | 黑色/杏仁棕,钢铁灰/钛灰,黑色,泥煤棕/天鹅绒米 | -
A | 79 | 奥迪(进口) | 146 | 奥迪A8 | 29096 | 奥迪A8 2017款 A8L 60 TFSI quattro豪华型 | 184.80万 | 奥迪(进口) | 大型车 | 汽油 | 国V | 2018.03 | - | - | - | - | 320 | 600 | 4.0T 435马力 V8 | 8挡手自一体 | 5268*1949*1471 | 三厢车 | 250 | 4.6 | - | - | - | 9.4 | - | 三年或10万公里 | 5268 | 1949 | 1471 | 3122 | - | - | - | 4 | 4 | 82 | 520 | 2170 | - | 3993 | 4.0 | 双涡轮增压 | V | 8 | 4 | - | DOHC | - | - | 435 | 5100-6000 | 1500-5000 | - | 汽油 | 95号 | 直喷 | 铝合金 | 铝合金 | - | - | - | - | - | - | - | - | - | - | - | - | - | - | - | - | 8 | 手自一体变速箱(AT) | 8挡手自一体 | 前置四驱 | 双叉臂式独立悬架 | 双叉臂式独立悬架 | 电子液压助力 | 承载式 | 通风盘式 | 通风盘式 | 电子驻车 | 265/40 R20 | 265/40 R20 | 非全尺寸 | 主●/副● | 前●/后● | 前●/后● | - | - | - | - | ● | - | ● | ● | ● | ● | ● | ● | ● | ○ | ○ | - | - | - | ● | - | 前●/后● | ●倒车影像 ●360度全景影像 | - | ●定速巡航 ○自适应巡航 | - | ● | ● | ● | ● | - | ●悬架软硬调节 ●悬架高低调节 | ● | - | ○ | - | - | ○后桥限滑差速器 | - | ●全景天窗 | - | ●铝合金 | ● | - | ● | ● | - | - | - | ● | ● | ●遥控钥匙 | ● | ● | - | - | - | - | ●皮质 | ●电动上下+前后调节 | ● | ● | - | ● | ● | - | - | ● | - | - | - | - | ●真皮 | - | ●前后调节 ●靠背调节 ●高低调节(2向) ●高低调节(4向) ●肩部调节 | ●前后调节 ●靠背调节 | 主●/副● | ●加热 ●通风 ●按摩 | ● | ● | ●前后调节 ●靠背调节 | ● | ●加热 ●通风 ●按摩 | - | ● | - | - | - | 前●/后● | ● | - | ● | - | ● | - | - | - | ● | - | - | - | ● | ● | ● | - | ●SD | - | ●多碟DVD系统 | ● | - | ●BOSE ○Bang &amp; Olufsen | ●≥12喇叭 | ●LED | ●LED | - | ● | ● | ● | - | ● | - | - | ● | ● | - | - | ● | 前●/后● | ●全车 | ● | - | ●电动调节 ●电动折叠 ●后视镜记忆 ●后视镜加热 ●自动防眩目 | ●自动防眩目 | ● | ● | - | ● | - | ● | - | ●自动空调 | ● | ● | ● | - | - | - | - | ○ | - | - | 全时四驱 | - | - | 托森式差速器 | - | - | - | - | - | - | - | - | - | - | ○无选装包 | 哈瓦那黑,阿格斯棕,白金色,冰川白,传奇黑,花剑银,季风灰,青茶灰,旋风黑,月光蓝,朱鹭白 | 黑色/杏仁棕,钢铁灰/钛灰,黑色,泥煤棕/天鹅绒米 | -
A | 79 | 奥迪(进口) | 146 | 奥迪A8 | 29097 | 奥迪A8 2017款 A8L 6.3 FSI W12 quattro旗舰型 | 256.80万 | 奥迪(进口) | 大型车 | 汽油 | 国V | 2018.03 | - | - | - | - | 368 | 625 | 6.3L 500马力 W12 | 8挡手自一体 | 5268*1949*1471 | 三厢车 | 250 | 4.7 | - | - | - | 11.5 | - | 三年或10万公里 | 5268 | 1949 | 1471 | 3122 | - | - | - | 4 | 4 | 82 | 520 | 2180 | - | 6299 | 6.3 | 自然吸气 | W | 12 | 4 | - | DOHC | - | - | 500 | 6200 | 4750 | - | 汽油 | 95号 | 直喷 | 铝合金 | 铝合金 | - | - | - | - | - | - | - | - | - | - | - | - | - | - | - | - | 8 | 手自一体变速箱(AT) | 8挡手自一体 | 前置四驱 | 双叉臂式独立悬架 | 双叉臂式独立悬架 | 电子液压助力 | 承载式 | 通风盘式 | 通风盘式 | 电子驻车 | 265/40 R20 | 265/40 R20 | 非全尺寸 | 主●/副● | 前●/后● | 前●/后● | - | - | - | - | ● | - | ● | ● | ● | ● | ● | ● | ● | ● | ● | - | - | ● | ● | - | 前●/后● | ●倒车影像 ●360度全景影像 | - | ●定速巡航 ●自适应巡航 | - | ● | ● | ● | ● | - | ●悬架软硬调节 ●悬架高低调节 | ● | - | ○ | - | - | ○后桥限滑差速器 | - | ●全景天窗 | - | ●铝合金 | ● | - | ● | ● | - | - | - | ● | ● | ●遥控钥匙 | ● | ● | - | - | - | - | ●皮质 | ●电动上下+前后调节 | ● | ● | - | ● | ● | - | - | ● | - | - | - | - | ●真皮 | - | ●前后调节 ●靠背调节 ●高低调节(2向) ●高低调节(4向) ●肩部调节 | ●前后调节 ●靠背调节 | 主●/副● | ●加热 ●通风 ●按摩 | ● | ● | ●前后调节 ●靠背调节 | ● | ●加热 ●通风 ●按摩 | - | ● | - | - | - | 前●/后● | ● | - | ● | - | ● | - | - | - | ● | - | - | - | ● | ● | ● | - | ●SD | - | ●多碟DVD系统 | ● | - | ●BOSE ○Bang &amp; Olufsen | ●≥12喇叭 | ●LED | ●LED | - | ● | ● | ● | - | ● | - | - | ● | ● | - | - | ● | 前●/后● | ●全车 | ● | - | ●电动调节 ●电动折叠 ●后视镜记忆 ●后视镜加热 ●自动防眩目 | ●自动防眩目 | ● | ● | - | ● | - | ● | - | ●自动空调 | ● | ● | ● | - | - | - | - | ● | - | - | 全时四驱 | - | - | 托森式差速器 | - | - | - | - | - | - | - | - | - | - | ○无选装包 | 传奇黑,阿格斯棕,白金色,冰川白,哈瓦那黑,花剑银,季风灰,青茶灰,旋风黑,月光蓝,朱鹭白 | 黑色/杏仁棕,钢铁灰/钛灰,黑色,泥煤棕/天鹅绒米 | -
A | 79 | 奥迪(进口) | 146 | 奥迪A8 | 29092 | 奥迪A8 2017款 A8L 45 TFSI quattro舒适型 | 92.68万 | 奥迪(进口) | 大型车 | 汽油 | 国V | 2017.01 | - | - | - | - | 213 | 420 | 3.0T 290马力 V6 | 8挡手自一体 | 5268*1949*1471 | 三厢车 | 250 | 6.2 | - | - | - | 8.1 | - | 三年或10万公里 | 5268 | 1949 | 1471 | 3122 | - | - | - | 4 | 5 | 82 | 520 | 2000 | - | 2995 | 3.0 | 机械增压 | V | 6 | 4 | - | DOHC | - | - | 290 | 4850-6500 | 2500-4850 | - | 汽油 | 95号 | 混合喷射 | 铝合金 | 铝合金 | - | - | - | - | - | - | - | - | - | - | - | - | - | - | - | - | 8 | 手自一体变速箱(AT) | 8挡手自一体 | 前置四驱 | 双叉臂式独立悬架 | 双叉臂式独立悬架 | 电子液压助力 | 承载式 | 通风盘式 | 通风盘式 | 电子驻车 | 255/45 R19 | 255/45 R19 | 非全尺寸 | 主●/副● | 前●/后● | 前●/后● | - | - | - | - | ● | - | ● | ● | ● | ● | ● | ● | ● | ○ | ○ | - | - | - | ○ | - | 前●/后● | ●倒车影像 ○360度全景影像 | - | ●定速巡航 ○自适应巡航 | - | ○ | ● | ● | ● | - | ●悬架软硬调节 ●悬架高低调节 | ● | - | - | - | - | - | - | ●全景天窗 | - | ●铝合金 | ● | - | ● | ● | - | - | - | ● | ● | ●遥控钥匙 | ● | ● | - | - | - | - | ●皮质 | ●电动上下+前后调节 | ● | ● | - | ● | ● | - | - | ○ | - | - | - | - | ●真皮 | - | ●前后调节 ●靠背调节 ●高低调节(2向) ●高低调节(4向) ○肩部调节 | ●前后调节 ●靠背调节 | 主●/副● | ●加热 | ● | - | ○前后调节 ○靠背调节 | ○ | ●加热 | - | - | - | - | - | 前●/后● | ● | - | ● | - | ● | - | - | - | ● | - | - | - | ● | - | - | - | ●SD | - | ●单碟DVD | - | - | ○BOSE | ●10-11喇叭 ○≥12喇叭 | ●LED | ●LED | - | ● | ● | ● | - | ● | - | - | ● | ● | - | - | ● | 前●/后● | ●全车 | ● | - | ●电动调节 ●电动折叠 ●后视镜记忆 ●后视镜加热 ●自动防眩目 | ●自动防眩目 | ● | ● | - | ● | - | ● | - | ●自动空调 | ● | ● | ● | - | - | - | - | ○ | - | - | 全时四驱 | - | - | 托森式差速器 | - | - | - | - | - | - | - | - | - | - | ○无选装包 | 传奇黑,阿格斯棕,白金色,冰川白,哈瓦那黑,花剑银,季风灰,青茶灰,旋风黑,月光蓝,朱鹭白 | 黑色/杏仁棕,钢铁灰/钛灰,黑色,泥煤棕/天鹅绒米 | -
A | 79 | 奥迪(进口) | 146 | 奥迪A8 | 29093 | 奥迪A8 2017款 A8L 45 TFSI quattro豪华型 | 102.20万 | 奥迪(进口) | 大型车 | 汽油 | 国V | 2017.01 | - | - | - | - | 213 | 420 | 3.0T 290马力 V6 | 8挡手自一体 | 5268*1949*1471 | 三厢车 | 250 | 6.2 | - | - | - | 8.1 | - | 三年或10万公里 | 5268 | 1949 | 1471 | 3122 | - | - | - | 4 | 5 | 82 | 520 | 2000 | - | 2995 | 3.0 | 机械增压 | V | 6 | 4 | - | DOHC | - | - | 290 | 4850-6500 | 2500-4850 | - | 汽油 | 95号 | 混合喷射 | 铝合金 | 铝合金 | - | - | - | - | - | - | - | - | - | - | - | - | - | - | - | - | 8 | 手自一体变速箱(AT) | 8挡手自一体 | 前置四驱 | 双叉臂式独立悬架 | 双叉臂式独立悬架 | 电子液压助力 | 承载式 | 通风盘式 | 通风盘式 | 电子驻车 | 255/45 R19 | 255/45 R19 | 非全尺寸 | 主●/副● | 前●/后● | 前●/后● | - | - | - | - | ● | - | ● | ● | ● | ● | ● | ● | ● | ○ | ○ | - | - | - | ○ | - | 前●/后● | ●倒车影像 ●360度全景影像 | - | ●定速巡航 ○自适应巡航 | - | ○ | ● | ● | ● | - | ●悬架软硬调节 ●悬架高低调节 | ● | - | - | - | - | - | - | ●全景天窗 | - | ●铝合金 | ● | - | ● | ● | - | - | - | ● | ● | ●遥控钥匙 | ● | ● | - | - | - | - | ●皮质 | ●电动上下+前后调节 | ● | ● | - | ● | ● | - | - | ○ | - | - | - | - | ●真皮 | - | ●前后调节 ●靠背调节 ●高低调节(2向) ●高低调节(4向) ●肩部调节 | ●前后调节 ●靠背调节 | 主●/副● | ●加热 ●通风 ○按摩 | ● | ● | ●前后调节 ●靠背调节 | ● | ●加热 ●通风 ○按摩 | - | ○ | - | - | - | 前●/后● | ● | - | ● | - | ● | - | - | - | ● | - | - | - | ● | ○ | ○ | - | ●SD | - | ●单碟DVD | ● | - | ●BOSE | ●≥12喇叭 | ●LED | ●LED | - | ● | ● | ● | - | ● | - | - | ● | ● | - | - | ● | 前●/后● | ●全车 | ● | - | ●电动调节 ●电动折叠 ●后视镜记忆 ●后视镜加热 ●自动防眩目 | ●自动防眩目 | ● | ● | - | ● | - | ● | - | ●自动空调 | ● | ● | ● | - | - | - | - | ○ | - | - | 全时四驱 | - | - | 托森式差速器 | - | - | - | - | - | - | - | - | - | - | ○无选装包 | 米索斯黑,阿格斯棕,白金色,冰川白,哈瓦那黑,花剑银,季风灰,青茶灰,旋风黑,月光蓝,朱鹭白 | 黑色,钢铁灰/钛灰,黑色/杏仁棕,泥煤棕/天鹅绒米 | -